## A.1 招标工程量清单封面
招标工程量清单封面
|  | 安徽烟草工商物流一体化项目—建设工程施工总承包 |  | 工程
招标工程量清单
| 招 标 人： |  | 安徽安泰物流有限责任公司
(单位盖章)
| 造价咨询人： |  | 北京市建壮咨询有限公司
(单位盖章)
2026 年 01 月 28 日
测评合格编号：2022JS-01【广联达造价软件安徽版】

## B.1 招标工程量清单扉页
招标工程量清单扉页
|  | 安徽烟草工商物流一体化项目—建设工程施工总承包 |  |  | 工程
招标工程量清单
招 标 人： | 安徽安泰物流有限责任公司 |  | 造价咨询人： | 北京市建壮咨询有限公司
| (单位盖章) |  |  | (单位资质专用章)
法定代表人 或其授权人： | 李科 |  | 法定代表人 或其授权人： | 张爱江
| (签字或盖章) |  |  | (签字或盖章)
编 制 人： | 王梅 |  | 复 核 人： | 郑东黎
| (造价人员签字盖专用章) |  |  | (造价工程师签字盖专用章)
编 制 时 间： | 2026 年 01 月 28 日 |  | 复 核 时 间： | 2026 年 01 月 28 日
测评合格编号：2022JS-01【广联达造价软件安徽版】

## E.1 分部分项工程量清单与计价表【物流连廊-建筑装饰工程】
分部分项工程量清单计价表
工程名称：物流连廊-建筑装饰工程 |  |  |  | 标段：安徽烟草工商物流一体化项目—建设工程施工总承包 | [5 empty] | 第 1 页 共 1 页
序号 | 项目编码 | 项目名称 | 项目特征描述 |  | 计量单位 | 工程量 | 金额（元）
[7 empty] | 综合单价 | 合价 | 其中
[9 empty] | 定额人工费 |  | 定额机械费 | 暂估价
| 001 | 土石方工程
1 | WB010101011001 | 人工清底 | 1、土壤类别：综合，含土方、石方、淤泥，开挖范围内部分道路、混凝土基础、构筑物、建筑垃圾等 2、具体详见图纸、图集、答疑、招标文件、政府相关文件、规范等其他资料，满足验收要求 |  | m² | 630.44
| 002 | 砌筑工程
2 | 010402001001 | 砌块墙 | 1、部位：地上外墙 2、墙厚：200mm厚 3、砖品种、规格、强度级：加气混凝土块强度A5.0，干密度级别B06 4、砂浆强度级：专用砂浆 5、节点工程量均含在内，高度超过3.6m部分综合考虑 6、其他：具体详见图纸、图集、答疑、招标文件、政府相关文件、规范等其他资料，满足验收要求 |  | m³ | 48.71
3 | WB010516005001 | 墙面钢板（丝）网 | 1、部位：墙与混凝土构件交界处 2、钢筋网（钢丝网）种类、规格：抹灰前应加铺1厚，网眼10*10金属网（缝居中），并绷紧钉牢，金属网与两边墙体的搭接宽度不小于300mm 3、其他：具体详见图纸、图集、答疑、招标文件、政府相关文件、规范等其他资料，满足验收要求 |  | m² | 338.13
| 003 | 混凝土工程
4 | 010404001001 | 基础垫层 | 1、部位：筏板、独立基础、电梯基坑、基础梁垫层等 2、混凝土种类：商品混凝土 3、混凝土强度等级：C20 4、其他：具体详见图纸、图集、答疑、招标文件、政府相关文件、规范等其他资料，满足验收要求 |  | m³ | 67.12
5 | 010501003001 | 独立基础 | 1、部位：独立基础 2、混凝土种类：商品混凝土 3、混凝土强度等级：C35 4、其他：其他：具体详见图纸、图集、答疑、招标文件、政府相关文件、规范等其他资料，满足验收要求 |  | m³ | 10.55
6 | 010501004001 | 满堂基础 | 1、部位：含筏板基础、基础梁、柱墩、集水坑、桩承台、底板截水沟、机动车坡道底板、非机动车坡道底板及坡道口截水沟等 2、混凝土种类：泵送商品混凝土 3、混凝土强度等级：C35 4、混凝土抗渗等级：P8 5、采用补偿收缩混凝土性能应满足图纸及规范要求 6、地下室采用的防水砼抗渗等级需满足图纸设计要求，所需外加剂和采取其他技术措施所需费用应包含在投标报价中 7、其他：具体详见图纸、图集、答疑、招标文件、政府相关文件、规范等其他资料，满足验收要求 |  | m³ | 262.97
7 | 010502001001 | 矩形柱 | 1、柱规格形状：周长1.6m以内 2、混凝土种类：商品混凝土 3、混凝土强度等级：C35 4、含梯柱 5、其他：具体详见图纸、图集、答疑、招标文件、政府相关文件、规范等其他资料，满足验收要求 |  | m³ | 2.48
8 | 010502001002 | 矩形柱 | 1、柱规格形状：周长2.4m以内 2、混凝土种类：商品混凝土 3、混凝土强度等级：C35 4、含梯柱 5、其他：具体详见图纸、图集、答疑、招标文件、政府相关文件、规范等其他资料，满足验收要求 |  | m³ | 3.1
9 | 010502001003 | 矩形柱 | 1、柱规格形状：周长1.6m以内 2、混凝土种类：商品混凝土 3、混凝土强度等级：C30 4、含梯柱 5、其他：具体详见图纸、图集、答疑、招标文件、政府相关文件、规范等其他资料，满足验收要求 |  | m³ | 4.14
10 | 010502001004 | 矩形柱 | 1、柱规格形状：异形柱 2、混凝土种类：商品混凝土 3、混凝土强度等级：C30 4、其他：具体详见图纸、图集、答疑、招标文件、政府相关文件、规范等其他资料，满足验收要求 |  | m³ | 0.49
11 | 010502002001 | 构造柱 | 1、柱规格形状：构造柱 2、混凝土种类：商品混凝土 3、混凝土强度等级：C25非泵送 4、其他：具体详见图纸、图集、答疑、招标文件、政府相关文件、规范等其他资料，满足验收要求 |  | m³ | 3.31
12 | 010502003001 | 异形柱 | 1、柱规格形状：异形柱 2、混凝土种类：商品混凝土 3、混凝土强度等级：C30 4、其他：具体详见图纸、图集、答疑、招标文件、政府相关文件、规范等其他资料，满足验收要求 |  | m³ | 0.54
13 | 010503002001 | 矩形梁 | 1、柱规格形状：单梁 2、混凝土种类：商品混凝土 3、混凝土强度等级：C30 4、其他：具体详见图纸、图集、答疑、招标文件、政府相关文件、规范等其他资料，满足验收要求 |  | m³ | 10.18
14 | 010503002002 | 矩形梁 | 1、柱规格形状：单梁 2、混凝土种类：商品混凝土 3、混凝土强度等级：C30 4、其他：具体详见图纸、图集、答疑、招标文件、政府相关文件、规范等其他资料，满足验收要求 |  | m³ | 1.39
15 | 010503004001 | 圈梁 | 1、部位：电梯井圈梁、水平系梁 2、混凝土种类：非泵送商品混凝土 3、混凝土强度等级：C25 4、电梯井圈梁、水平系梁、设备门槛工程量均含在内 5、具体详见图纸、图集、答疑、招标文件、政府相关文件、规范等其他资料，满足验收要 |  | m³ | 3.2
16 | 010503005001 | 过梁 | 1、柱规格形状：过梁 2、混凝土种类：商品混凝土 3、混凝土强度等级：C30 4、其他：具体详见图纸、图集、答疑、招标文件、政府相关文件、规范等其他资料，满足验收要求 |  | m³ | 0.06
17 | 010504001001 | 直形墙 | 1、部位：地下室外墙 （含挡土墙） 2、墙厚：＞250mm 3、混凝土种类：商品混凝土 4、混凝土强度等级：C35 5、混凝土抗渗等级：P8 6、与外墙相连的矩形柱、暗柱、小墙垛工程量均含在内 7、采用补偿收缩混凝土性能应满足图纸及规范要求 8、地下室采用的防水砼抗渗等级需满足图纸设计要求，所需外加剂和采取其他技术措施所需费用应包含在投标报价中 9、其他：具体详见图纸、图集、答疑、招标文件、政府相关文件、规范等其他资料，满足验收要求 |  | m³ | 331.33
18 | 010505001001 | 有梁板 | 1、部位：有梁板（含节点） 2、混凝土种类：商品混凝土 3、混凝土强度等级：C30 4、其他：具体详见图纸、图集、答疑、招标文件、政府相关文件、规范等其他资料，满足验收要求 |  | m³ | 35.47
19 | 010505003001 | 平板 | 1、混凝土种类：商品混凝土 2、混凝土强度等级：C30 3、混凝土抗渗等级：P8 4、采用补偿收缩混凝土性能应满足图纸及规范要求 5、地下室采用的防水砼抗渗等级需满足图纸设计要求，所需外加剂和采取其他技术措施所需费用应包含在投标报价中 6、其他：具体详见图纸、图集、答疑、招标文件、政府相关文件、规范等其他资料，满足验收要求 |  | m³ | 208.48
20 | 010505006001 | 栏板 | 1、混凝土种类：泵送商品混凝土 2、混凝土强度等级：C30 3、屋面栏板及异形栏板节点工程量均含在内 4、其他：具体详见图纸、图集、答疑、招标文件、政府相关文件、规范等其他资料，满足验收要求 |  | m³ | 4.4
21 | 010505008001 | 雨篷、阳台板 | 1、板规格：综合考虑 2、混凝土种类：非泵送商品混凝土 3、混凝土强度等级：C30 4、其他：具体详见图纸、图集、答疑、招标文件、政府相关文件、规范等其他资料，满足验收要求 |  | m² | 6.48
22 | 010507001001 | 散水 | 1、30厚花岗石板面层,背面及四周满涂防污剂,灌稀水泥浆勾缝 2、30厚DS M15砂浆(1:3千硬性水泥砂浆)结合层，表面撒素水泥面(酒适量清水) 3、界面剂1道 4、80厚C20混凝土 5、150厚粒径10~40砾石灌DM M5砂浆(M5混合砂浆)或150厚3、7灰土夯实，宽出面层100 6、压实填土,压实系数>93%,向外坡3%~5% 7、其他：具体详见图纸、图集、答疑、招标文件、政府相关文件、规范等其他资料，满足验收要求 |  | m² | 16.53
23 | 010507001002 | 坡道 | 1、100厚毛面花岗石板面层，水泥浆灌缝 2、30厚1:3千硬性水泥砂浆粘结层 3、100厚C20混凝土（含模板） 4、300厚粒径10~40碎石灌DM M5砂装(M5混合砂浆)，宽出面层300 5、压实填土,压实系数>93%(坡度按工程设计) 6、其他：具体详见图纸、图集、答疑、招标文件、政府相关文件、规范等其他资料，满足验收要求 |  | m² | 10.86
24 | 010515001001 | 现浇构件钢筋 | 1、钢筋种类、规格：HRB400钢筋 Φ6 2、含运输、加工、安装全部工作内容 3、其他：具体详见图纸、图集、答疑、招标文件、政府相关文件、规范等其他资料，满足验收要求 |  | t | 0.265
25 | 010515001002 | 现浇构件钢筋 | 1、钢筋种类、规格：HRB400钢筋 Φ8 2、含运输、加工、安装全部工作内容 3、其他：具体详见图纸、图集、答疑、招标文件、政府相关文件、规范等其他资料，满足验收要求 |  | t | 5.673
26 | 010515001003 | 现浇构件钢筋 | 1、钢筋种类、规格：HRB400钢筋 Φ10 2、含运输、加工、安装全部工作内容 3、其他：具体详见图纸、图集、答疑、招标文件、政府相关文件、规范等其他资料，满足验收要求 |  | t | 2.284
27 | 010515001004 | 现浇构件钢筋 | 1、钢筋种类、规格：HRB400钢筋 Φ12 2、含运输、加工、安装全部工作内容 3、其他：具体详见图纸、图集、答疑、招标文件、政府相关文件、规范等其他资料，满足验收要求 |  | t | 1.815
28 | 010515001005 | 现浇构件钢筋 | 1、钢筋种类、规格：HRB400钢筋 Φ14 2、含运输、加工、安装全部工作内容 3、其他：具体详见图纸、图集、答疑、招标文件、政府相关文件、规范等其他资料，满足验收要求 |  | t | 0.07
29 | 010515001006 | 现浇构件钢筋 | 1、钢筋种类、规格：HRB400钢筋 Φ16 2、含运输、加工、安装全部工作内容 3、其他：具体详见图纸、图集、答疑、招标文件、政府相关文件、规范等其他资料，满足验收要求 |  | t | 37.378
30 | 010515001007 | 现浇构件钢筋 | 1、钢筋种类、规格：HRB400钢筋 Φ18 2、含运输、加工、安装全部工作内容 3、其他：具体详见图纸、图集、答疑、招标文件、政府相关文件、规范等其他资料，满足验收要求 |  | t | 2.529
31 | 010515001008 | 现浇构件钢筋 | 1、钢筋种类、规格：HRB400钢筋 Φ20 2、含运输、加工、安装全部工作内容 3、其他：具体详见图纸、图集、答疑、招标文件、政府相关文件、规范等其他资料，满足验收要求 |  | t | 36.585
32 | 010515001009 | 现浇构件钢筋 | 1、钢筋种类、规格：HRB400钢筋 Φ22 2、含运输、加工、安装全部工作内容 3、其他：具体详见图纸、图集、答疑、招标文件、政府相关文件、规范等其他资料，满足验收要求 |  | t | 29.841
33 | 010515001010 | 现浇构件钢筋 | 1、钢筋种类、规格：HRB400钢筋 Φ25 2、含运输、加工、安装全部工作内容 3、其他：具体详见图纸、图集、答疑、招标文件、政府相关文件、规范等其他资料，满足验收要求 |  | t | 18.864
34 | 010515001011 | 现浇构件钢筋 | 1、钢筋种类、规格：HPB300钢筋 Φ6 2、含运输、加工、安装全部工作内容 3、其他：具体详见图纸、图集、答疑、招标文件、政府相关文件、规范等其他资料，满足验收要求 |  | t | 0.111
35 | 010515001012 | 现浇构件钢筋 | 1、钢筋种类、规格：HPB300钢筋 Φ8 2、含运输、加工、安装全部工作内容 3、其他：具体详见图纸、图集、答疑、招标文件、政府相关文件、规范等其他资料，满足验收要求 |  | t | 0.008
36 | 010516003001 | 钢筋连接 | 1、连接方式：电渣压力焊 2、其他：具体详见图纸、图集、答疑、招标文件、政府相关文件、规范等其他资料，满足验收要求 |  | 个 | 1744
37 | 010516003002 | 钢筋连接 | 1、连接方式：直螺纹连接 2、规格： 直径φ22以上 3、其他：具体详见图纸、图集、答疑、招标文件、政府相关文件、规范等其他资料，满足验收要求 |  | 个 | 1919
38 | WB010516004001 | 砌体、板缝钢筋加固 | 1、钢筋种类、规格：钢筋为圆钢HPB400 φ6，全长贯通 2、绑扎类型：不绑扎 3、其他：具体详见图纸、图集、答疑、招标文件、政府相关文件、规范等其他资料，满足验收要求 |  | t | 0.31
| 004 | 金属工程
39 | 010606008001 | 钢梯 | 1、部位：集水坑 2、Φ20热镀锌钢筋爬梯 3、金属件除锈后涂防锈漆,焊接的铁件应补涂防锈漆;露明铁件除颜色有特殊要求外,均与墙、顶同色。 4、其他：具体详见图纸、图集、答疑、招标文件、政府相关文件、规范等其他资料，满足验收要求 |  | t | 1
40 | 010606008002 | 钢梯 | 1、部位：59度钢斜梯与平台 2、金属件除锈后涂防锈漆,焊接的铁件应补涂防锈漆;露明铁件除颜色有特殊要求外,均与墙、顶同色 3、详见图集15J401、15J401 T3A07a-2.3、15J401 T3A07a-5.1 4、其他：具体详见图纸、图集、答疑、招标文件、政府相关文件、规范等其他资料，满足验收要求 |  | t | 1.5
41 | 010606008003 | 钢梯 | 1、部位：90度检修钢爬梯 2、金属件除锈后涂防锈漆,焊接的铁件应补涂防锈漆;露明铁件除颜色有特殊要求外,均与墙、顶同色 3、详见图集15J401 WT2b-7.8 4、其他：具体详见图纸、图集、答疑、招标文件、政府相关文件、规范等其他资料，满足验收要求 |  | t | 0.5
| 005 | 门窗工程
42 | 010803002001 | 防火卷帘门 | 1、门材质：双轨无机复合特级防火卷帘 2、电动、手动、箱体、卷门机及附件、控制按钮、及控制箱至控制按钮间配管配线的安装 3、防火卷帘耐火极限3小时 4、安装装饰节点见12J609,98页，节点2 5、样式选型满足发包人及设计要求 6、其他：具体详见图纸、图集、答疑、招标文件、政府相关文件、规范等其他资料，满足验收要求 |  | m² | 10.8
43 | 010804007001 | 成品钢制保温外门 | 1、门名称、洞口尺寸：详见设计图纸 2、门材质：成品钢制保温门 3、五金品种、规格：五金配备齐全，按要求设置,符合国家规范 4、其它：未尽事宜具体详见图纸、图集、答疑、招标文件、政府相关文件、规范等其他资料,满足验收要求 |  | m² | 7.2
44 | 010807001001 | 金属窗 | 1、窗名称：推拉窗 2、窗代号及洞口尺寸：详见设计图纸 3、窗材质：断热铝合金，70系列，窗料壁厚≥1.8，框料表面要求光滑平整,符合国家规范 4、玻璃品种、厚度：6Low-E+12Ar+6钢化超白中空玻璃 5、开启扇内侧加装推拉式隐藏纱窗数不小于20 6、其他：具体详见图纸、图集、答疑、招标文件、政府相关文件、规范等其他资料，满足验收要求 |  | m² | 2.25
45 | 010807003001 | 金属百页窗 | 1、窗代号及洞口尺寸：详见图纸 2、窗材质、壁厚：铝合金防雨百叶窗，做法参见05J624-1，GYC3a-1212 3、其他：具体详见图纸、图集、答疑、招标文件、政府相关文件、规范等其它资料，满足验收要求 |  | m² | 1.8
| 005 | 屋面及防水工程
46 | 010401001001 | 砖基础 | 1、部位：地下室侧墙 2、240厚非粘性实心赚钱，M7.5砂浆砌筑 3、其他：具体详见图纸、图集、答疑、招标文件、政府相关文件、规范等其他资料，满足验收要求 |  | m³ | 259.85
47 | 010902001001 | 屋面卷材防水 | 1、部位：地下室底板 2、材料品种、规格、厚度：3+4厚弹性体改性沥青防水卷材(SBSPYⅡ型)(FⅠ-1防水层) 3、附加层、阴阳角增加层及管道等构件上翻工程量：投标单位自行考虑在综合单价内 4、其他：具体详见图纸、图集、答疑、招标文件、政府相关文件、规范等其他资料，满足验收要求 |  | m² | 657.17
48 | 010902001002 | 屋面卷材防水 | 1、部位：地下室顶板 2、材料品种、规格、厚度：4厚弹性体(SBS)改性沥青耐根穿刺防水卷材(复合铜胎基)+4厚弹性体(SBS)改性沥青防水卷材(PY)聚酯胎,(遇墙等构件上翻至室外地坪上500) 3、附加层、阴阳角增加层及管道等构件上翻工程量：投标单位自行考虑在综合单价内 4、其他：具体详见图纸、图集、答疑、招标文件、政府相关文件、规范等其他资料，满足验收要求 |  | m² | 508.69
49 | 010902001003 | 屋面卷材防水 | 1、部位：屋面1 2、卷材品种、规格、厚度：3+4厚弹性体(SBS)改性沥青防水卷材(PY)聚酯胎(下层3厚),上翻至女儿墙顶 3、附加层、阴阳角增加层及管道等构件上翻工程量投标单位自行考虑在综合单价内 4、其他：具体详见图纸、图集、答疑、招标文件、政府相关文件、规范等其他资料，满足验收要求 |  | m² | 170.98
50 | 010902003001 | 保护层 | 1、部位：地下室底板 2、找平层厚度、混凝土强度等级：50厚C20细石混凝土保护层 3、其他：具体详见图纸、图集、答疑、招标文件、政府相关文件、规范等其他资料，满足验收要求 |  | m² | 657.17
51 | 010902003002 | 保护层 | 1、部位：地下室顶板 2、找平层厚度、混凝土强度等级：70mm厚C20细石混凝土找坡层(内配三级钢φ6@150单层双向钢筋网) 3、伸缩缝设置间距3000mm,内填高分子密封油膏 4、其他：具体详见图纸、图集、答疑、招标文件、政府相关文件、规范等其他资料，满足验收要求 |  | m² | 508.69
52 | 010902003003 | 屋面刚性层 | 1、部位：屋面1 1、结合层厚度、砂浆配合比或粘接剂种类：20厚DSM20聚合物水泥砂浆（1:2.5水泥砂浆）粘结层; 2、面层材料品种、规格、颜色：10厚防滑地砖面层，DTG防水砂浆勾缝 3、其他：具体详见图纸、图集、答疑、招标文件、政府相关文件、规范等其他资料，满足验收要求 |  | m² | 130.61
53 | 010902003004 | 屋面刚性层 | 1、部位：屋面1 2、找平层厚度、混凝土强度等级：40厚C20细石混凝土找平层,内配双向φ6@150×150钢筋网片 3、伸缩缝设置间距3000mm,内填高分子密封油膏 4、其他：具体详见图纸、图集、答疑、招标文件、政府相关文件、规范等其他资料，满足验收要求 |  | m² | 130.61
54 | WB010902005001 | 隔汽（离）层 | 1、部位：地下室顶板 2、隔汽（离）层品种、规格、厚度：20厚DSM15砂浆(1:3水泥砂浆)隔离层 3、其他：具体详见图纸、图集、答疑、招标文件、政府相关文件、规范等其他资料，满足验收要求 |  | m² | 508.69
55 | WB010902005002 | 隔汽（离）层 | 1、部位：屋面1 2、隔汽（离）层品种、规格、厚度：0.4厚聚乙烯膜隔离层 3、其他：具体详见图纸、图集、答疑、招标文件、政府相关文件、规范等其他资料，满足验收要求 |  | m² | 130.61
56 | 010903001001 | 墙面卷材防水 | 1、部位：地下室侧墙 2、材料品种、规格、厚度：3+4厚弹性体改性沥青防水卷材(SBSPYⅡ型)(FⅠ-1防水层) 3、附加层、阴阳角增加层及管道等附加工程量：投标单位自行考虑在综合单价内 4、铝合金收口条钢钉固定,沥青油膏收口综合考虑在综合单价中，投标人自行报价 5、其他：具体详见图纸、图集、答疑、招标文件、政府相关文件、规范等其他资料，满足验收要求 |  | m² | 1099.33
57 | 010903002001 | 墙面涂膜防水 | 1、部位：外墙1 2、防水层做法：1.5厚聚合物水泥防水涂料 3、砂浆厚度、配合比：5厚聚合物水泥防水砂浆（干粉型） 4、防水收头详见图纸，综合考虑，不另计取 5、附加层、阴阳角增加层等附加工程量：投标单位自行考虑在综合单价内 6、其他：具体详见图纸、图集、答疑、招标文件、政府相关文件、规范等其他资料，满足验收要求 |  | m² | 265.95
58 | 010903005001 | 墙面防水保护层 | 1、部位：地下室侧墙迎水面 2、材料品种、规格及厚度：30厚挤塑聚苯乙烯泡沫塑料保温板软保护层 3、其他：具体详见图纸、图集、答疑、招标文件、政府相关文件、规范等其他资料，满足验收要求 |  | m² | 1099.33
59 | 010904002001 | 楼（地）面涂膜防水 | 1、部位：屋面1 2、防水膜品种：1.5厚聚氨酯防水层 3、附加层、阴阳角增加层等构件上翻工程量：投标单位自行考虑在综合单价内 4、其他：具体详见图纸、图集、答疑、招标文件、政府相关文件、规范等其他资料，满足验收要求 |  | m² | 130.61
60 | 010904002002 | 楼（地）面涂膜防水 | 1、部位：地面2 补风机房 2、防水膜品种：1.5厚聚氨酯防水层 3、附加层、阴阳角增加层等构件上翻工程量：投标单位自行考虑在综合单价内 4、其他：具体详见图纸、图集、答疑、招标文件、政府相关文件、规范等其他资料，满足验收要求 |  | m² | 19.88
61 | 010904002003 | 涂料防水 | 1、部位：集水坑 2、防水膜品种：1.5厚聚合物水泥防水涂料 3、其他：具体详见图纸、图集、答疑、招标文件、政府相关文件、规范等其他资料，满足验收要求 |  | m² | 10.86
62 | 010904003001 | 楼（地）面砂浆防水（防潮） | 1、部位：雨篷顶部 2、防水层做法：抹1:2.5防水砂浆，最薄处20厚坡向预埋雨水管 3、其他：具体详见图纸、图集、答疑、招标文件、政府相关文件、规范等其他资料，满足验收要求 |  | m² | 9.6
63 | 010904003002 | 楼（地）面砂浆防水（防潮） | 1、部位：集水坑 2、砂浆厚度、配合比：1:2.5防水砂浆20厚 3、其他：具体详见图纸、图集、答疑、招标文件、政府相关文件、规范等其他资料，满足验收要求 |  | m² | 10.86
64 | 011001001001 | 保温隔热屋面 | 1、部位：屋面1 2、保温隔热材料品种、规格、厚度：两层各40mm厚挤塑聚苯乙烯泡沫塑料保温板(共80mm厚)错缝铺设。屋面沿女儿墙设500mm宽泡沫玻璃防火隔离带,80厚,燃烧性能A级 3、其他：具体详见图纸、图集、答疑、招标文件、政府相关文件、规范等其他资料，满足验收要求 |  | m² | 130.61
65 | 011101006001 | 水泥砂浆楼地面找平层 | 1、部位：地下室底板 2、找平层：20mm厚1:3水泥砂浆找平层 3、防水钢筋混凝土顶板,原浆收光,保证表面不积水 4、其他：具体详见图纸、图集、答疑、招标文件、政府相关文件、规范等其他资料，满足验收要求 |  | m² | 657.17
66 | 011101006002 | 屋面找平层 | 1、部位：地下室顶板 2、找平层：20mm厚1:3水泥砂浆找平层 3、防水钢筋混凝土顶板,原浆收光,保证表面不积水 4、其他：具体详见图纸、图集、答疑、招标文件、政府相关文件、规范等其他资料，满足验收要求 |  | m² | 508.69
| 006 | 保温、隔热、防腐工程
67 | 011001001002 | 保温隔热屋面 | 1、部位：外墙1 2、60厚挤塑聚苯乙烯泡沫塑料保温板（燃烧性能等级为B1级），用专用锚固件锚固，≥10个/平方米 3、其他：具体详见图纸、图集、答疑、招标文件、政府相关文件、规范等其他资料，满足验收要求 |  | m² | 265.95
68 | 011001001003 | 保温隔热屋面 | 1、部位：外墙2 2、30厚挤塑聚苯乙烯泡沫塑料保温板，满粘于基层墙体，用专用锚固件锚固，≥10个/平方米 3、其他：具体详见图纸、图集、答疑、招标文件、政府相关文件、规范等其他资料，满足验收要求 |  | m² | 40.37
| 007 | 楼地面装饰工程
69 | 010501002001 | 垫层 | 1、部位：补风机房 2、150厚C20混凝土垫层 3、其他：具体详见图纸、图集、答疑、招标文件、政府相关文件、规范等其他资料，满足验收要求 |  | m² | 19.89
70 | 010501002002 | 垫层 | 1、部位：补风机房 2、200厚级配砂石,压实系数不小于0.94 3、素土夯实,压实系数≥0.90 4、其他：具体详见图纸、图集、答疑、招标文件、政府相关文件、规范等其他资料，满足验收要求 |  | m² | 19.89
71 | 011101006003 | 水泥砂浆楼地面找平层 | 1、部位：地下连廊 2、界面剂一道、补风机房 3、其他：具体详见图纸、图集、答疑、招标文件、政府相关文件、规范等其他资料，满足验收要求 |  | m² | 498.74
72 | 011101006004 | 水泥砂浆楼地面找平层 | 1、部位：补风机房 2、20厚DS M20砂浆（1:2.5水泥砂浆）找平层 3、其他：具体详见图纸、图集、答疑、招标文件、政府相关文件、规范等其他资料，满足验收要求 |  | m² | 19.89
73 | WB011101007001 | 细石混凝土找平层 | 1、部位：：地下连廊 2、 50厚C30混凝土 4、其他：具体详见图纸、图集、答疑、招标文件、政府相关文件、规范等其他资料，满足验收要求 |  | m² | 498.74
74 | WB011101007002 | 细石混凝土找平层 | 1、部位：平台、设备间 2、 70厚C30细石混凝土，内配双向φ6 中距150钢筋网片 3、其他：具体详见图纸、图集、答疑、招标文件、政府相关文件、规范等其他资料，满足验收要求 |  | m² | 65.89
75 | WB011101013001 | 金属骨料耐磨地面 | 1、部位：地下连廊、设备间、平台 2、混凝土固化剂2道，固化后表面磨光（干磨） 3、面层厚度、骨料用量：2-3厚金属骨料耐磨面层（且用量不少于6Kg/m²），随打随抹光 4、其他：具体详见图纸、图集、答疑、招标文件、政府相关文件、规范等其他资料，满足验收要求 |  | m² | 564.63
76 | 011102003001 | 块料楼地面 | 1、部位：补风机房 2、结合层厚度、砂浆配合比或粘接剂种类：30厚DS M15砂浆（1：3干硬性水泥砂浆）结合层，表面撒水泥粉 3、面层材料品种、规格、颜色：10厚防滑地砖，DTG砂浆擦缝 4、其他：具体详见图纸、图集、答疑、招标文件、政府相关文件、规范等其他资料，满足验收要求 |  | m² | 19.89
77 | 011105001001 | 水泥砂浆踢脚线 | 1、部位：踢1 2、踢脚线高度：100mm 3、8厚DP M20砂浆（1:2.5水泥砂浆）抹光 4、12厚DP M15砂浆（1:3水泥砂浆）打底并划出纹道 5、界面剂1道 6、其他：具体详见图纸、图集、答疑、招标文件、政府相关文件、规范等其他资料，满足验收要求 |  | m | 211.96
78 | 011105003001 | 块料踢脚线 | 1、部位：踢2 2、踢脚线高度：100mm 3、面层厚度、砂浆配合比：10厚通体砖，DTG砂浆勾缝， 5厚DTA砂浆粘贴，8-10厚DP M5砂浆（1：1：6水泥石灰砂浆）打底并划出纹道 4、界面剂1道 5、其他：具体详见图纸、图集、答疑、招标文件、政府相关文件、规范等其他资料，满足验收要求 |  | m | 19.4
| 008 | 墙、柱面装饰与隔断、幕墙工程
79 | 011001003001 | 墙面一般抹灰 | 1、部位：外墙1 2、15厚聚合物抗裂防水砂浆抹面找平，压入两层耐碱玻纤网格布 3、其他：具体详见图纸、图集、答疑、招标文件、政府相关文件、规范等其他资料，满足验收要求 |  | m² | 265.95
80 | 011001003002 | 墙面一般抹灰 | 1、部位：外墙2 2、15厚聚合物抗裂防水砂浆抹面找平，压入一层耐碱玻纤网格布 3、其他：具体详见图纸、图集、答疑、招标文件、政府相关文件、规范等其他资料，满足验收要求 |  | m² | 40.37
81 | 011201001001 | 墙面一般抹灰 | 1、部位：内墙1 2、面层厚度、砂浆配合比：8厚DP M5砂浆（1：1：6水泥石灰膏砂浆）打底抹平 3、界面剂1道 4、其他：具体详见图纸、图集、答疑、招标文件、政府相关文件、规范等其他资料，满足验收要求 |  | m² | 516.56
82 | 011201001002 | 墙面一般抹灰 | 1、部位：外墙2 2、12厚DP M15砂浆（1:3水泥砂浆）找平 3、界面剂一道 4、其他：具体详见图纸、图集、答疑、招标文件、政府相关文件、规范等其他资料，满足验收要求 |  | m² | 40.37
83 | 011201001003 | 墙面一般抹灰 | 1、部位：外墙1 2、9厚DP M15砂浆（1:3水泥砂浆）找平 3、界面剂一道 4、其他：具体详见图纸、图集、答疑、招标文件、政府相关文件、规范等其他资料，满足验收要求 |  | m² | 265.95
| 009 | 天棚工程
84 | 011301001001 | 天棚抹灰 | 1、部位：棚1 2、界面剂1道 3、5-8厚DP M10砂浆（1:0.5:3水泥石灰砂浆）抹平 4、其他：具体详见图纸、图集、答疑、招标文件、政府相关文件、规范等其他资料，满足验收要求 |  | m² | 667.77
85 | ZB011407002001 | 天棚喷刷涂料 | 1、喷刷涂料部位：棚1 2、刮腻子要求：2-3厚面层耐水腻子刮平 2、涂料品种、喷刷遍数：刷白色无机薄涂涂料2道 3、其他：具体详见图纸、图集、答疑、招标文件、政府相关文件、规范等其他资料，满足验收要求 |  | m² | 667.77
| 010 | 油漆、涂料、裱糊工程
86 | WB011406001001 | 外墙真石漆 | 1、喷刷涂料部位：外墙1、外墙2、雨篷 2、专用腻子批底、找平、打磨两遍 3、真石漆，灰白色真石漆，做法参见23J909 外墙9C 外涂3 4、其他：具体详见图纸、图集、答疑、招标文件、政府相关文件、规范等其他资料，满足验收要求 |  | m² | 323.89
87 | ZB011407001001 | 墙面喷刷涂料 | 1、喷刷涂料部位：内墙1 2、刮腻子要求：3厚耐水腻子分遍找平 3、涂料品种、喷刷遍数：乳白色无机面层涂料两遍，涂饰底层涂料 4、其他：具体详见图纸、图集、答疑、招标文件、政府相关文件、规范等其他资料，满足验收要求 |  | m² | 516.56
| 011 | 其他工程
88 | 010512008001 | 沟盖板、井盖板 | 1、部位：集水井盖板 2、集水井盖板采用600*600密闭铸铁盖板 3、其他：具体详见图纸、图集、答疑、招标文件、政府相关文件、规范等其他资料，满足验收要求 |  | ㎡ | 0.72
89 | 010903004001 | 墙面变形缝 | 1、部位：地下连廊外墙变形缝 2、材料：橡胶条 3、做法见14J936 AQ4页 节点2 4、未尽事宜详见设计图纸、图集、答疑、招标文件、政府相关文件、规范等其他资料，满足验收要求 |  | m | 19
90 | 010903004002 | 墙面变形缝 | 1、部位：地下连廊内墙变形缝 2、材料：铝合金盖板+阻火带 3、做法见14J936 AN2页 节点3 4、未尽事宜详见设计图纸、图集、答疑、招标文件、政府相关文件、规范等其他资料，满足验收要求 |  | m | 19
91 | 010904004001 | 钢板止水带 | 1、部位：外墙及连廊接头处 2、止水带材料种类：3厚钢板止水带 3、其他：具体详见图纸、图集、答疑、招标文件、政府相关文件、规范等其他资料，满足验收要求 |  | m | 198.84
92 | 010904004002 | 楼（地）面变形缝 | 1、部位：地下连廊地面变形缝 2、材料：铝合金盖板+止水带 3、做法见14J936 AD3页 节点3 4、未尽事宜详见设计图纸、图集、答疑、招标文件、政府相关文件、规范等其他资料，满足验收要求 |  | m | 12.8
93 | 011503001001 | 金属扶手、栏杆、栏板 | 1、部位：平台临空处不锈钢栏杆 2、高度：1100mm 3、φ50*10立柱、φ20或口20立柱@125、φ50*10钢扶手 4、做法见15J403 LG2型，下节点做法参见页B33节点9 5、未尽事宜详见设计图纸、图集、答疑、招标文件、政府相关文件、规范等其他资料，满足验收要求 |  | m | 14.86
94 | 010901008001 | 屋面变形缝 | 1、部位：地下连廊天棚变形缝 2、材料：铝合金盖板+阻火带 3、做法见14J936 AN2页 节点3 4、未尽事宜详见设计图纸、图集、答疑、招标文件、政府相关文件、规范等其他资料，满足验收要求 |  | m | 12.8
| 012 | 措施项目
95 | 011701002001 | 外脚手架 | 1、搭设高度：15m以内 2、脚手架材质：投标单位自行考虑并满足现有规范要求 3、水平、立挂式安全防护网均含在内 4、与之相关的费用均含在内、投标单位自行报价、中标后不予调整 5、其他：具体详见图纸、图集、答疑、招标文件、政府相关文件、规范等其他资料，满足验收要求 |  | m² | 1380.98
96 | 011701006001 | 满堂脚手架 | 1、搭设方式、部位：基础满堂脚手架 2、脚手架材质：投标单位自行考虑并满足现有规范要求 3、与之相关的费用均含在内、投标单位自行报价、中标后不予调整 4、其他：具体详见图纸、图集、答疑、招标文件、政府相关文件、规范等其他资料，满足验收要求 |  | m² | 608.53
97 | WB011701009001 | 工具式脚手架 | 1、部位：内墙砌筑、内剪力墙、独立柱 2、搭设高度：综合考虑高度 3、脚手架材质：投标单位自行考虑并满足现有规范要求 4、超高费等与之相关的费用均含在内、投标单位自行报价、中标后不予调整 5、其他：具体详见图纸、图集、答疑、招标文件、政府相关文件、规范等其他资料，满足验收要求 |  | m² | 66.51
98 | 011702001001 | 基础垫层 | 1、材质：复合木模板 2、尺寸：详见图纸 3、其他：具体详见图纸、图集、答疑、招标文件、政府相关文件、规范等其他资料，满足验收要求 |  | m² | 21.12
99 | 011702001002 | 基础 | 1、材质：复合木模板 2、尺寸：详见图纸 3、其他：具体详见图纸、图集、答疑、招标文件、政府相关文件、规范等其他资料，满足验收要求 |  | m² | 117.02
100 | 011702002001 | 矩形柱 | 1、柱截面尺寸：周长1.6m 以内 2、材质：复合木模板 3、含模板超高费用，投标人自行考虑，综合报价 4、其他：具体详见图纸、图集、答疑、招标文件、政府相关文件、规范等其他资料，满足验收要求 |  | m² | 52.85
101 | 011702002002 | 矩形柱 | 1、柱截面尺寸：周长2.4m 以内 2、材质：复合木模板 3、含模板超高费用，投标人自行考虑，综合报价 4、其他：具体详见图纸、图集、答疑、招标文件、政府相关文件、规范等其他资料，满足验收要求 |  | m² | 1.53
102 | 011702002003 | 矩形柱 | 1、柱截面尺寸：周长2.4m 以外 2、材质：复合木模板 3、含模板超高费用，投标人自行考虑，综合报价 4、其他：具体详见图纸、图集、答疑、招标文件、政府相关文件、规范等其他资料，满足验收要求 |  | m² | 15.57
103 | 011702003001 | 构造柱 | 1、材质：复合木模板 2、尺寸：详见图纸 3、其他：具体详见图纸、图集、答疑、招标文件、政府相关文件、规范等其他资料，满足验收要求 |  | m² | 40.98
104 | 011702004001 | 异形柱 | 1、柱截面尺寸：异形柱 2、材质：复合木模板 3、其他：具体详见图纸、图集、答疑、招标文件、政府相关文件、规范等其他资料，满足验收要求 |  | m² | 2.63
105 | 011702006001 | 矩形梁 | 1、部位：矩形梁 2、材质：复合木模板 3、尺寸：详见图纸 4、其他：具体详见图纸、图集、答疑、招标文件、政府相关文件、规范等其他资料，满足验收要求 |  | m² | 256.69
106 | 011702008001 | 圈梁 | 1、材质：复合木模板 2、尺寸：详见图纸 3、其他：具体详见图纸、图集、答疑、招标文件、政府相关文件、规范等其他资料，满足验收要求 |  | m² | 33.13
107 | 011702009001 | 过梁 | 1、材质：复合木模板 2、尺寸：详见图纸 3、其他：具体详见图纸、图集、答疑、招标文件、政府相关文件、规范等其他资料，满足验收要求 |  | m² | 0.9
108 | 011702011001 | 直形墙 | 1、部位：剪力墙 2、材质：复合木模板 3、尺寸：详见图纸 4、其他：具体详见图纸、图集、答疑、招标文件、政府相关文件、规范等其他资料，满足验收要求 |  | m² | 1966.9
109 | 011702014001 | 有梁板 | 1、材质：复合木模板 2、尺寸：详见图纸 3、其他：具体详见图纸、图集、答疑、招标文件、政府相关文件、规范等其他资料，满足验收要求 |  | m² | 606
110 | 011702021001 | 栏板 | 1、材质：复合木模板 2、尺寸：详见图纸 3、其他：具体详见图纸、图集、答疑、招标文件、政府相关文件、规范等其他资料，满足验收要求 |  | m² | 75.47
111 | 011702023001 | 雨篷、悬挑板、阳台板 | 1、材质：复合木模板 2、尺寸：详见图纸 3、其他：具体详见图纸、图集、答疑、招标文件、政府相关文件、规范等其他资料，满足验收要求 |  | m² | 6.48
112 | WB011702030001 | 柱支模超高 | 1、支撑高度：3.6m以上 2、材料：复合木模板 3、与之相关的费用均含在内、投标单位自行报价、中标后不予调整 4、其他：具体详见图纸、图集、答疑、招标文件、政府相关文件、规范等其他资料，满足验收要求 |  | m² | 80.36
113 | WB011702031001 | 梁支模超高 | 1、支撑高度：3.6m以上 2、材料：复合木模板 3、与之相关的费用均含在内、投标单位自行报价、中标后不予调整 4、其他：具体详见图纸、图集、答疑、招标文件、政府相关文件、规范等其他资料，满足验收要求 |  | m² | 256.69
114 | WB011702032001 | 墙支模超高 | 1、支撑高度：3.6m以上 2、材料：复合木模板 3、与之相关的费用均含在内、投标单位自行报价、中标后不予调整 4、其他：具体详见图纸、图集、答疑、招标文件、政府相关文件、规范等其他资料，满足验收要求 |  | m² | 1075.22
115 | WB011702033001 | 板支模超高 | 1、支撑高度：3.6m以上 2、材料：复合木模板 3、与之相关的费用均含在内、投标单位自行报价、中标后不予调整 4、其他：具体详见图纸、图集、答疑、招标文件、政府相关文件、规范等其他资料，满足验收要求 |  | m² | 606
116 | 011703001001 | 建筑垂直运输 | 1、建筑物建筑类型及结构形式：民用建筑，结构形式为钢筋混凝土框架结构 2、建筑物檐口高度、层数：综合考虑 3、投标人必须充分考虑此费用，综合单价中标后不予调整 4、其他：具体详见图纸、图集、答疑、招标文件、政府相关文件、规范等其他资料，满足验收要求 |  | m² | 608.53
测评合格编号：2018JS-12【广联达造价软件安徽版】

## F 措施项目清单与计价表【物流连廊-建筑装饰工程】
措施项目清单与计价表
工程名称：物流连廊-建筑装饰工程 |  |  | 标段：安徽烟草工商物流一体化项目—建设工程施工总承包 |  | 第 1 页 共 1 页
序号 | 项目编码 | 项目名称 |  | 计算基础 |  | 费率(%) | 金额(元)
1 | JC-01 | 夜间施工增加费 |  |  |  | 0.5
2 | JC-02 | 二次搬运费 |  |  |  | 1
3 | JC-03 | 冬雨季施工增加费 |  |  |  | 0.8
4 | JC-04 | 已完工程及设备保护费 |  |  |  | 0.1
5 | JC-05 | 工程定位复测费 |  |  |  | 1
6 | JC-06 | 非夜间施工照明费 |  |  |  | 0.4
7 | JC-07 | 临时保护设施费 |  |  |  | 0.2
8 | JC-08 | 赶工措施费
合 计
测评合格编号：2018JS-12【广联达造价软件安徽版】

## G 不可竞争项目清单与计价表【物流连廊-建筑装饰工程】
不可竞争项目清单与计价表
工程名称：物流连廊-建筑装饰工程 |  | 标段：安徽烟草工商物流一体化项目—建设工程施工总承包 |  |  | 第 1 页 共 1 页
序号 | 项目编码 |  | 项目名称 | 计算基础 |  | 费率(%) | 金额（元）
1 | JF-01 |  | 环境保护费 |  |  | 3.28
2 | JF-02 |  | 文明施工费 |  |  | 5.12
3 | JF-03 |  | 安全施工费 |  |  | 4.13
4 | JF-04 |  | 临时设施费 |  |  | 8.1
合计
测评合格编号：2018JS-12【广联达造价软件安徽版】

## H.1 其他项目清单与计价汇总表【物流连廊-建筑装饰工程】
其他项目清单与计价汇总表
工程名称：物流连廊-建筑装饰工程 |  | 标段：安徽烟草工商物流一体化项目—建设工程施工总承包 | 第 1 页 共 1 页
序号 | 项目名称 |  |  | 金额（元）
1 | 暂列金额
2 | 专业工程暂估价
3 | 计日工
4 | 总承包服务费
合 计
测评合格编号：2018JS-12【广联达造价软件安徽版】

## H.2 暂列金额明细表【物流连廊-建筑装饰工程】
暂列金额明细表
工程名称：物流连廊-建筑装饰工程 |  | 标段：安徽烟草工商物流一体化项目—建设工程施工总承包 |  |  | 第 1 页 共 1 页
序号 | 项目名称 |  | 计量单位 | 暂定金额(元) |  | 备注
1 | 暂列金 |  | 元
合 计 | [5 empty] | —
说明：此表由招标人填写，如不能详列，也可只列暂列金额总额，投标人应将上述暂列金额计入投标总价中。
测评合格编号：2018JS-12【广联达造价软件安徽版】

## H.3 专业工程暂估价计价表【物流连廊-建筑装饰工程】
专业工程暂估价计价表
工程名称：物流连廊-建筑装饰工程 |  |  | 标段：安徽烟草工商物流一体化项目—建设工程施工总承包 |  | 第 1 页 共 1 页
序号 | 工程名称 | 工程内容 |  | 金额（元） |  | 备注
1
合 计
说明：此表中”金额“由招标人填写。投标时，投标人应按招标人所列金额计入投标总价中，结算时按合同约定结算金额填写。
测评合格编号：2018JS-12【广联达造价软件安徽版】

## H.5 总承包服务费计价表【物流连廊-建筑装饰工程】
总承包服务费计价表
工程名称：物流连廊-建筑装饰工程 |  | 标段：安徽烟草工商物流一体化项目—建设工程施工总承包 |  |  | 第 1 页 共 1 页
序号 | 工程名称 |  | 项目价值(元) | 服务内容 |  | 费率(%) | 金额(元)
1 | 发包人发包专业工程
2 | 发包人供应材料
合 计
说明：此表项目名称、服务内容由招标人填写，编制最高投标限价时，费率及金额由招标人按有关计价规定确定；投标时，费率及金额由投标人自主报价，计入投标总价中。
测评合格编号：2018JS-12【广联达造价软件安徽版】

## I 税金计价表【物流连廊-建筑装饰工程】
税金计价表
工程名称：物流连廊-建筑装饰工程 |  |  | 标段：安徽烟草工商物流一体化项目—建设工程施工总承包 |  |  | 第 1 页 共 1 页
序号 | 项目名称 | 计算基础 |  | 计算基数 | 费率(%) |  | 金额（元）
1 | 增值税 | 分部分项工程费+措施项目费+不可竞争费+其他项目费 |  |  | 9
合计
测评合格编号：2018JS-12【广联达造价软件安徽版】

## E.1 分部分项工程量清单与计价表【物流连廊-安装】
分部分项工程量清单计价表
工程名称：物流连廊-安装 |  |  |  | 标段：安徽烟草工商物流一体化项目—建设工程施工总承包 | [5 empty] | 第 1 页 共 1 页
序号 | 项目编码 | 项目名称 | 项目特征描述 |  | 计量单位 | 工程量 | 金额（元）
[7 empty] | 综合单价 | 合价 | 其中
[9 empty] | 定额人工费 |  | 定额机械费 | 暂估价
| 1 | 配电箱（柜）
1 | 030404017067 | 落地配电箱-LL-1AEP | 1.设备名称：落地配电箱\配电柜 2.规格：详见配电箱系统图 3.安装方式：落地安装 4.说明：含基础槽钢制作安装、接线端子、接线鼻子、含箱内元器件安装 5.试验、调试 6.其他：未尽事宜详见图纸、招标文件、答疑、图集、政府相关文件及规范等其他资料 |  | 台 | 1
2 | 030404017068 | 落地配电箱-LL-2AEP | 1.设备名称：落地配电箱\配电柜 2.规格：详见配电箱系统图 3.安装方式：落地安装 4.说明：含基础槽钢制作安装、接线端子、接线鼻子、含箱内元器件安装 5.试验、调试 6.其他：未尽事宜详见图纸、招标文件、答疑、图集、政府相关文件及规范等其他资料 |  | 台 | 1
3 | 030404017069 | 落地配电箱-LL-3AEP | 1.设备名称：落地配电箱\配电柜 2.规格：详见配电箱系统图 3.安装方式：落地安装 4.说明：含基础槽钢制作安装、接线端子、接线鼻子、含箱内元器件安装 5.试验、调试 6.其他：未尽事宜详见图纸、招标文件、答疑、图集、政府相关文件及规范等其他资料 |  | 台 | 1
4 | 030404017070 | 落地配电箱-LL-4AEP | 1.设备名称：落地配电箱\配电柜 2.规格：详见配电箱系统图 3.安装方式：落地安装 4.说明：含基础槽钢制作安装、接线端子、接线鼻子、含箱内元器件安装 5.试验、调试 6.其他：未尽事宜详见图纸、招标文件、答疑、图集、政府相关文件及规范等其他资料 |  | 台 | 1
5 | 030404017042 | 照明配电箱 LL-1AL | 1.设备名称：照明配电箱 2.设备规格：详见配电箱系统图 3.说明：含接线端子、接线鼻子、含箱内元器件安装 4.试验、调试 5.其他：未尽事宜详见图纸、招标文件、答疑、图集、政府相关文件及规范等其他资料 |  | 台 | 1
6 | 030404017071 | 集中电源疏散照明配电箱 LL-1AEL | 1.设备名称：A型集中电源疏散照明配电箱 2.设备规格：自带电池，应急时间不小于90分钟，详见配电箱系统图 3.说明：含接线端子、接线鼻子、含箱内元器件安装 4.试验、调试 5.其他：未尽事宜详见图纸、招标文件、答疑、图集、政府相关文件及规范等其他资料 |  | 台 | 1
| 2 | 灯具
7 | 030412001001 | LED支架灯 | 1.名称:LED支架灯 2.规格:29W,IP20 防护等级不低于IP55 3.安装形式:管吊安装/吸顶安装/壁装 |  | 只 | 76
8 | 030412001004 | LED支架灯 | 1.名称:LED支架灯 2.规格:1x15.5W IP20 3.安装形式:管吊安装/吸顶安装/壁装 |  | 只 | 6
9 | WB030904013007 | 智能照明灯/指示灯 | 1.名称:A型应急照明灯 2.规格:LED-5W(DC24V~DC36V) 3.安装方式:吸顶安装或3.0米壁装 |  | 套 | 38
10 | WB030904013002 | A型应急照明灯(户外型或防水型) | 1.名称:A型应急照明灯(户外型或防水型) 2.规格:LED-1W（DC24V~DC36V） 3.安装方式:吸顶安装或3.0米壁装 |  | 套 | 4
11 | WB030904013003 | 智能照明灯/指示灯 | 1.名称:A型疏散指示灯 2.规格:LED-1W(DC24V~DC36V) 3.安装方式:墙上安装距地0.4米 |  | 套 | 21
12 | WB030904013004 | 智能照明灯/指示灯 | 1.名称:A型安全出口灯 2.规格:LED-1W(DC24V~DC36V) 3.安装方式:门上0.3米安装 |  | 套 | 2
13 | WB030904013005 | 智能照明灯/指示灯 | 1.名称:A型楼层标志灯 2.规格:LED-1W(DC24V~DC36V) 3.安装方式:门上0.3米安装 |  | 套 | 2
14 | WB030904013006 | 智能照明灯/指示灯 | 1.名称:A型疏散出口灯 2.规格:LED-1W(DC24V~DC36V) 3.安装方式:门上0.3米安装 |  | 套 | 4
15 | 030404031002 | 智能照明光感动静控制器 | 1.名称:智能照明光感动静控制器 2.安装方式:吸顶 3.含底盒 |  | 个 | 1
16 | 030404031003 | 小电器-单极双联开关 | 1.名称:单级双联开关 2.规格:250V 10A 3.安装方式:墙上暗装距地1.3米 |  | 个 | 6
17 | 030404035005 | 插座 | 1.名称:单相三孔两孔插座 2.规格:250V,10A 3.安装方式:墙上暗装距地0.4米 |  | 个 | 2
18 | 030411006001 | 接线盒 | 1.名称:钢制接线盒 2.安装形式:明/暗装 |  | 个 | 165
| 3 | 桥架
19 | 030411003016 | 桥架 | 1.名称:桥架 2.规格:200*100 3.厚度满足国标，含桥架隔板、防火封堵等 4.接地方式:按设计要求及施工规范执行 5.其他未尽事宜详见施工图纸、招标文件，并满足相关规范要求 |  | m | 121.17
20 | 030411003014 | 桥架 | 1.名称:消防电缆桥架 2.规格:200*100 3.桥架须采取防火保护措施,防护时间为2小时。 4.厚度满足国标，含桥架隔板、防火封堵等 5.接地方式:按设计要求及施工规范执行 6.其他未尽事宜详见施工图纸、招标文件，并满足相关规范要求 |  | m | 36.45
21 | 030411003015 | 桥架 | 1.名称:消防电缆桥架 2.规格:400*200 3.桥架须采取防火保护措施,防护时间为2小时。 4.厚度满足国标，含桥架隔板、防火封堵等 5.接地方式:按设计要求及施工规范执行 6.其他未尽事宜详见施工图纸、招标文件，并满足相关规范要求 |  | m | 95.25
22 | 030413001002 | 铁构件 | 1.名称:桥架支撑架制作、安装 2.支撑架制作、安装、除锈、刷油等 3.其他：未尽事宜详见图纸、招标文件、答疑、图集、政府相关文件及规范等其他资料 |  | t | 0.468
23 | WB031002006001 | 预留孔洞 | 1.名称：洞口预留 2.其他：未尽事宜详见图纸、招标文件、答疑、图集、政府相关文件及规范等其他资料 |  | 个 | 6
24 | 030409002001 | 接地母线 | 1、名称：桥架通长敷设接地线 2、材质：镀锌扁钢 3、规格：-25*4 4、安装部位：室内 5、其他：未尽事宜详见图纸、招标文件、答疑、图集、政府相关文件及规范等其他资料 |  | m | 252.87
| 4 | 电线电缆
25 | 030408001037 | 电力电缆 | 1．名称：电力电缆 2．型号：WDZA-YJY-3x2.5 3．敷设方式、部位：穿管或桥架内敷设 4．工作内容：含电缆头制作、安装、电缆敷设及防护等工作内容 5．其他：未尽事宜详见图纸、招标文件、答疑、图集、政府相关文件及规范等其他资料 |  | m | 734.86
26 | 030408001036 | 电力电缆 | 1．名称：电力电缆 2．型号：WDZAN-YJY-4x2.5 3．敷设方式、部位：穿管或桥架内敷设 4．工作内容：含电缆头制作、安装、电缆敷设及防护等工作内容 5．其他：未尽事宜详见图纸、招标文件、答疑、图集、政府相关文件及规范等其他资料 |  | m | 10.1
27 | 030408001038 | 电力电缆 | 1．名称：电力电缆 2．型号：WDZAN-YJY-5x2.5 3．敷设方式、部位：穿管或桥架内敷设 4．工作内容：含电缆头制作、安装、电缆敷设及防护等工作内容 5．其他：未尽事宜详见图纸、招标文件、答疑、图集、政府相关文件及规范等其他资料 |  | m | 38.8
28 | 030408001033 | 电力电缆 | 1．名称：电力电缆 2．型号：WDZA-YJY-5x6 3．敷设方式、部位：穿管或桥架内敷设 4．工作内容：含电缆头制作、安装、电缆敷设及防护等工作内容 5．其他：未尽事宜详见图纸、招标文件、答疑、图集、政府相关文件及规范等其他资料 |  | m | 102.48
29 | 030408001034 | 电力电缆 | 1．名称：电力电缆 2．型号：WDZAN-YJY-4x10 3．敷设方式、部位：穿管或桥架内敷设 4．工作内容：含电缆头制作、安装、电缆敷设及防护等工作内容 5．其他：未尽事宜详见图纸、招标文件、答疑、图集、政府相关文件及规范等其他资料 |  | m | 10.6
30 | 080807012001 | 配线 | 1.材料名称：管内/线槽穿线 2.型号：WDZN-BYJ4 3.穿引线、穿（放）线及压端子 4.其他如图纸及规范所述 |  | m | 1218.3
31 | 030411004007 | 配线 | 1.材料名称：管内/线槽穿线 2.型号：NHRVSP-2*1.0 3.穿引线、穿（放）线及压端子 4.其他如图纸及规范所述 |  | m | 730.03
32 | 030408002001 | 控制电缆 | 1．名称：控制电缆 2．型号：WDZAN-KYJY-3x1.5 3．敷设方式、部位：穿管或桥架内敷设 4．工作内容：含电缆头制作、安装、电缆敷设及防护等工作内容 5．其他：未尽事宜详见图纸、招标文件、答疑、图集、政府相关文件及规范等其他资料 |  | m | 17.53
| 5 | 配管
33 | 030411001001 | 配管 | 1、名称：电气配管 2、材质：镀锌钢管 3、规格：DN20 4、配置要求：暗/明敷 5、剔槽费用、防火漆由投标人综合考虑，自行报价 6、其他：未尽事宜详见图纸、招标文件、答疑、图集、政府相关文件及规范等其他资料 |  | m | 65.87
34 | 030411001002 | 配管 | 1、名称：电气配管 2、材质：镀锌钢管 3、规格：DN25 4、配置要求：暗/明敷 5、剔槽费用、防火漆由投标人综合考虑，自行报价 6、其他：未尽事宜详见图纸、招标文件、答疑、图集、政府相关文件及规范等其他资料 |  | m | 1037.39
35 | 030411001003 | 配管 | 1、名称：电气配管 2、材质：镀锌钢管 3、规格：DN32 4、配置要求：暗/明敷 5、剔槽费用、防火漆由投标人综合考虑，自行报价 6、其他：未尽事宜详见图纸、招标文件、答疑、图集、政府相关文件及规范等其他资料 |  | m | 7.66
36 | 030411001004 | 配管 | 1、名称：电气配管 2、材质：镀锌钢管 3、规格：DN40 4、配置要求：暗/明敷 5、剔槽费用、防火漆由投标人综合考虑，自行报价 6、其他：未尽事宜详见图纸、招标文件、答疑、图集、政府相关文件及规范等其他资料 |  | m | 5.9
| 6 | 防雷接地
37 | 030409008001 | 总等电位端子箱 | 1、名称：总等电位箱MEB 2、规格：包含箱内附件及接地 3、其他未尽事宜详见施工图纸、招标文件，并满足相关规范要求 |  | 只 | 1
38 | 030409008002 | 局部等电位端子箱 | 1、名称：局部等电位箱LEB 2、规格：包含箱内附件及接地 3、其他未尽事宜详见施工图纸、招标文件，并满足相关规范要求 |  | 只 | 1
39 | 030409008003 | 接地测试板 | 1、名称：接地测试板 2、规格：100*100*6 3、其他未尽事宜详见施工图纸、招标文件，并满足相关规范要求 |  | 点 | 12
40 | 030409005001 | 避雷网 | 1、名称：避雷网 2、材质：屋面避雷带采用φ12镀锌圆钢 3、安装形式：沿女儿墙明装 4、其他未尽事宜详见施工图纸、招标文件，并满足相关规范要求 |  | m | 47.57
41 | 030409002004 | 接地母线-25*4 | 1、名称：接地母线 2、材质：型钢，镀锌扁钢 3、规格：25*4 4、安装形式：暗装 5、其他未尽事宜详见施工图纸、招标文件，并满足相关规范要求 |  | m | 244.23
42 | 030409005002 | 避雷带 | 1、名称：接地母线 2、材质：型钢，镀锌扁钢 3、规格：40*4 4、安装形式：暗装 5、其他未尽事宜详见施工图纸、招标文件，并满足相关规范要求 |  | m | 3
43 | 030409003001 | 避雷引下线 | 1、名称：避雷引下线 2、安装部位：利用结构柱内钢筋 3、安装形式：通长焊接（以设计要求为准） 4、其他未尽事宜详见施工图纸、招标文件，并满足相关规范要求 |  | m | 96
44 | 030409002002 | 接地母线-利用基础钢筋 | 1.名称:接地网 2.基础底板轴线上上下两层中两根不小于16的主筋通长焊接形成的基础接地网 3.其他未尽事宜详见施工图纸、招标文件，并满足相关规范要求 |  | m | 169.9
45 | WB030409004001 | 桩承台接地 | 1、名称:桩承台接地 2、方式:按设计要求注明接地做法 3、其他未尽事宜详见施工图纸、招标文件，并满足相关规范要求 |  | 基 | 3
46 | 030414011001 | 接地装置 | 1.名称:接地电阻测试 2.其他未尽事宜详见施工图纸、招标文件，并满足相关规范要求 |  | 系统 | 1
47 | 030414002001 | 送配电装置系统 | 1．名称：送配电装置系统调试 2．电压等级（KV)：1KV 3．其他：未尽事宜详见图纸、招标文件、答疑、图集、政府相关文件及规范等其他资料 |  | 系统 | 1
48 | 030414006001 | 事故照明切换装置调试 | 1.名称：事故照明切换装置调试 2.其他：未尽事宜详见图纸、招标文件、答疑、图集、政府相关文件及规范等其他资料 |  | 系统 | 1
| 7 | 消防联动及报警系统
49 | 030904001001 | 点型探测器-智能光电感烟探测器 | 1、名称：智能光电感烟探测器 2、型号：详见招标文件、招标图纸及品牌规定 3、安装方式：吸顶安装 4、配置：含底座及地址编码等配套内容 5、其他：未尽事宜详见图纸、招标文件、答疑、图集、政府相关文件及规范等其他资料 |  | 个 | 19
50 | 030904005001 | 声光报警器 | 1、名称：声光报警器 2、型号：详见招标文件、招标图纸及品牌规定 3、安装方式：壁装 4、配置：含底座及地址编码等配套内容 5、其他：未尽事宜详见图纸、招标文件、答疑、图集、政府相关文件及规范等其他资料 |  | 个 | 8
51 | 030904003001 | 手动报警按钮(带电话插孔) | 1、名称：带电话插孔的手动报警按钮 2、型号：详见招标文件、招标图纸及品牌规定 3、安装方式：壁装 4、配置：含底座及地址编码等配套内容 5、其他：未尽事宜详见图纸、招标文件、答疑、图集、政府相关文件及规范等其他资料 |  | 个 | 7
52 | 030904003002 | 消火栓按钮 | 1、名称：消火栓按钮 2、型号：详见招标文件、招标图纸及品牌规定 3、安装方式：消火栓箱内安装 4、配置：含底座及地址编码等配套内容 5、其他：未尽事宜详见图纸、招标文件、答疑、图集、政府相关文件及规范等其他资料 |  | 个 | 8
53 | 030904008001 | 隔离模块 | 1、名称：总线短路隔离器 2、型号：详见招标文件、招标图纸及品牌规定 3、其他：未尽事宜详见图纸、招标文件、答疑、图集、政府相关文件及规范等其他资料 |  | 个 | 3
54 | 030904008002 | 输入模块 | 1、名称：输入模块 2、型号：详见招标文件、招标图纸及品牌规定 3、其他：未尽事宜详见图纸、招标文件、答疑、图集、政府相关文件及规范等其他资料 |  | 个 | 12
55 | 030904008003 | 输入输出模块 | 1、名称：输入输出模块 2、型号：详见招标文件、招标图纸及品牌规定 3、其他：未尽事宜详见图纸、招标文件、答疑、图集、政府相关文件及规范等其他资料 |  | 个 | 11
56 | 030904008004 | 模块箱 | 1、名称：模块箱 2、型号：详见招标文件、招标图纸及品牌规定 3、安装方式：壁装 4、其他：未尽事宜详见图纸、招标文件、答疑、图集、政府相关文件及规范等其他资料 |  | 台 | 3
57 | 030904006001 | 总线消防电话插孔 | 1、名称：总线消防电话插孔 2、型号：详见招标文件、招标图纸及品牌规定 3、安装方式：壁装 4、配置：含底座及地址编码等配套内容 5、其他：未尽事宜详见图纸、招标文件、答疑、图集、政府相关文件及规范等其他资料 |  | 部 | 1
58 | 490603003001 | 总线消防电话分机 | 1、名称：总线消防电话分机 2、型号：详见招标文件、招标图纸及品牌规定 3、安装方式：壁装 4、配置：含底座及地址编码等配套内容 5、其他：未尽事宜详见图纸、招标文件、答疑、图集、政府相关文件及规范等其他资料 |  | 个 | 2
59 | 030411001005 | 配管SC20 | 1、名称：电气配管 2、材质：镀锌钢管 3、规格：DN20 4、配置要求：暗/明敷 5、剔槽费用、防火漆由投标人综合考虑，自行报价 6、其他：未尽事宜详见图纸、招标文件、答疑、图集、政府相关文件及规范等其他资料 |  | m | 688.82
60 | 030411001006 | 配管SC25 | 1、名称：电气配管 2、材质：镀锌钢管 3、规格：DN25 4、配置要求：暗/明敷 5、剔槽费用、防火漆由投标人综合考虑，自行报价 6、其他：未尽事宜详见图纸、招标文件、答疑、图集、政府相关文件及规范等其他资料 |  | m | 261.6
61 | 030411004008 | 配线 | 1、名称：电气配线 2、配线形式：穿管配线、沿桥架综合考虑 3、型号：ZAN-RVS-2X1.5 4、材质：铜芯 5、其他：未尽事宜详见图纸、招标文件、答疑、图集、政府相关文件及规范等其他资料 |  | m | 557.27
62 | 030411004009 | 配线 | 1、名称：电气配线 2、配线形式：穿管配线、沿桥架综合考虑 3、型号：ZAN-RVSP-2X1.5 4、材质：铜芯 5、其他：未尽事宜详见图纸、招标文件、答疑、图集、政府相关文件及规范等其他资料 |  | m | 339.21
63 | 030411004010 | 配线 | 1、名称：电气配线 2、配线形式：穿管配线、沿桥架综合考虑 3、型号：ZAN-RVV-4X1.5 4、材质：铜芯 5、其他：未尽事宜详见图纸、招标文件、答疑、图集、政府相关文件及规范等其他资料 |  | m | 152.59
64 | 030411004011 | 配线 | 1、名称：电气配线 2、配线形式：穿管配线、沿桥架综合考虑 3、型号：ZN-RVV-8X1.5 4、材质：铜芯 5、其他：未尽事宜详见图纸、招标文件、答疑、图集、政府相关文件及规范等其他资料 |  | m | 39.28
65 | 030411006002 | 接线盒 | 1.名称:钢制接线盒 2.安装形式:明/暗装 |  | 个 | 43
| 8 | 消防广播系统
66 | 030904007001 | 消防广播（扬声器） | 1、名称：扬声器 2、型号：6w 详见招标文件、招标图纸及品牌规定 3、安装方式：壁挂安装 4、配置：含底座及地址编码等配套内容 5、其他：未尽事宜详见图纸、招标文件、答疑、图集、政府相关文件及规范等其他资料 |  | 个 | 2
67 | 030904007002 | 消防广播（扬声器） | 1、名称：扬声器 2、型号：3w 详见招标文件、招标图纸及品牌规定 3、安装方式：天花嵌入安装 4、配置：含底座及地址编码等配套内容 5、其他：未尽事宜详见图纸、招标文件、答疑、图集、政府相关文件及规范等其他资料 |  | 个 | 5
68 | 030411004012 | 配线 | 1、名称：电气配线 2、配线形式：穿管配线、沿桥架综合考虑 3、型号：ZR-RVVP-2X1.5 4、材质：铜芯 5、其他：未尽事宜详见图纸、招标文件、答疑、图集、政府相关文件及规范等其他资料 |  | m | 126.06
69 | 030411006003 | 接线盒 | 1.名称:钢制接线盒 2.安装形式:明/暗装 |  | 个 | 7
| 9 | 消防设备电源监控系统
70 | WB030904010001 | 消防电源监控设备 | 1、名称：电压信号传感器 2、型号：详见招标文件、招标图纸及品牌规定 3、其他：未尽事宜详见图纸、招标文件、答疑、图集、政府相关文件及规范等其他资料 |  | 个 | 3
71 | 030411001007 | 配管SC20 | 1、名称：电气配管 2、材质：镀锌钢管 3、规格：DN20 4、配置要求：暗/明敷 5、剔槽费用、防火漆由投标人综合考虑，自行报价 6、其他：未尽事宜详见图纸、招标文件、答疑、图集、政府相关文件及规范等其他资料 |  | m | 22.01
72 | 030411004013 | 配线 | 1、名称：电气配线 2、配线形式：穿管配线、沿桥架综合考虑 3、型号：总线:NH-RVS-2x1.5mm 4、材质：铜芯 5、其他：未尽事宜详见图纸、招标文件、答疑、图集、政府相关文件及规范等其他资料 |  | m | 159.48
73 | 030411004014 | 配线 | 1、名称：电气配线 2、配线形式：穿管配线、沿桥架综合考虑 3、型号：总线:NH-RVS-2x1.5mm 4、材质：铜芯 5、其他：未尽事宜详见图纸、招标文件、答疑、图集、政府相关文件及规范等其他资料 |  | m | 115.46
| 10 | 喷淋
74 | 030901006001 | 水流指示器DN80 | 1.名称:水流指示器 2.规格、型号:DN80 3.未尽事宜详见图纸,并满足设计规范及使用需求等 |  | 个 | 1
75 | 030901006002 | 水流指示器 | 1.名称:水流指示器 2.规格、型号:DN40 3.未尽事宜详见图纸,并满足设计规范及使用需求等 |  | 个 | 1
76 | 030901006003 | 水流指示器 | 1.名称:水流指示器 2.规格、型号:DN100 3.未尽事宜详见图纸,并满足设计规范及使用需求等 |  | 个 | 1
77 | 030901007001 | 减压孔板DN55 | 1.名称:减压孔板 2.材质、规格:55 3.其他：未尽事宜详见图纸、招标文件、答疑、图集、政府相关文件及规范等其他资料 |  | 个 | 3
78 | 030901008001 | 末端试水装置 | 1.规格:末端试水装置 DN25 2.组装形式:螺纹连接 3.其他：未尽事宜详见图纸、招标文件、答疑、图集、政府相关文件及规范等其他资料 |  | 组 | 2
79 | 031003001001 | 试水阀DN25 | 1.类型:试水阀 2.规格、压力等级:DN25 3.其他：未尽事宜详见图纸、招标文件、答疑、图集、政府相关文件及规范等其他资料 |  | 个 | 2
80 | 030901001001 | 水喷淋钢管DN150 | 1.名称:内外壁热浸镀锌钢管 2.安装部位:室内 3.材质、规格:DN150 4.连接形式:沟槽连接 5.含管道及管件安装、管道标识、管道特殊规定的颜色涂抹等均在综合单价中综合考虑 6.其他：未尽事宜详见图纸、招标文件、答疑、图集、政府相关文件及规范等其他资料 |  | m | 19.41
81 | 030901001002 | 水喷淋钢管DN100 | 1.名称:内外壁热浸镀锌钢管 2.安装部位:室内 3.材质、规格:DN100 4.连接形式:沟槽连接 5.含管道及管件安装、管道标识、管道特殊规定的颜色涂抹等均在综合单价中综合考虑 6.其他：未尽事宜详见图纸、招标文件、答疑、图集、政府相关文件及规范等其他资料 |  | m | 128.53
82 | 030901001003 | 水喷淋钢管DN80 | 1.名称:内外壁热浸镀锌钢管 2.安装部位:室内 3.材质、规格:DN80 4.连接形式:沟槽连接 5.含管道及管件安装、管道标识、管道特殊规定的颜色涂抹等均在综合单价中综合考虑 6.其他：未尽事宜详见图纸、招标文件、答疑、图集、政府相关文件及规范等其他资料 |  | m | 31.27
83 | 030901001004 | 水喷淋钢管DN65 | 1.名称:内外壁热浸镀锌钢管 2.安装部位:室内 3.材质、规格:DN65 4.连接形式:沟槽连接 5.含管道及管件安装、管道标识、管道特殊规定的颜色涂抹等均在综合单价中综合考虑 6.其他：未尽事宜详见图纸、招标文件、答疑、图集、政府相关文件及规范等其他资料 |  | m | 15.98
84 | 030901001005 | 水喷淋钢管DN50 | 1.名称:内外壁热浸镀锌钢管 2.安装部位:室内 3.材质、规格:DN50 4.连接形式:螺纹连接 5.含管道及管件安装、管道标识、管道特殊规定的颜色涂抹等均在综合单价中综合考虑 6.其他：未尽事宜详见图纸、招标文件、答疑、图集、政府相关文件及规范等其他资料 |  | m | 40.4
85 | 030901001006 | 水喷淋钢管DN40 | 1.名称:内外壁热浸镀锌钢管 2.安装部位:室内 3.材质、规格:DN40 4.连接形式:螺纹连接 5.含管道及管件安装、管道标识、管道特殊规定的颜色涂抹等均在综合单价中综合考虑 6.其他：未尽事宜详见图纸、招标文件、答疑、图集、政府相关文件及规范等其他资料 |  | m | 6.15
86 | 030901001007 | 水喷淋钢管DN32 | 1.名称:内外壁热浸镀锌钢管 2.安装部位:室内 3.材质、规格:DN32 4.连接形式:螺纹连接 5.含管道及管件安装、管道标识、管道特殊规定的颜色涂抹等均在综合单价中综合考虑 6.其他：未尽事宜详见图纸、招标文件、答疑、图集、政府相关文件及规范等其他资料 |  | m | 121.52
87 | 030901001008 | 水喷淋钢管DN25 | 1.名称:内外壁热浸镀锌钢管 2.安装部位:室内 3.材质、规格:DN25 4.连接形式:螺纹连接 5.含管道及管件安装、管道标识、管道特殊规定的颜色涂抹等均在综合单价中综合考虑 6.其他：未尽事宜详见图纸、招标文件、答疑、图集、政府相关文件及规范等其他资料 |  | m | 85.4
88 | 030901003001 | 水喷淋（雾）喷头 | 1.安装方式:无吊顶 2.材质、型号、规格:DN25 3.连接形式:螺纹连接 4.其他：未尽事宜详见图纸、招标文件、答疑、图集、政府相关文件及规范等其他资料 |  | 个 | 85
89 | 031003003001 | 信号阀 | 1.类型:信号蝶阀 2.规格、压力等级:DN100 3.连接形式:沟槽 4.其他：未尽事宜详见图纸、招标文件、答疑、图集、政府相关文件及规范等其他资料 |  | 个 | 1
90 | 031003003002 | 信号阀 | 1.类型:信号蝶阀 2.规格、压力等级:DN80 3.连接形式:沟槽 4.其他：未尽事宜详见图纸、招标文件、答疑、图集、政府相关文件及规范等其他资料 |  | 个 | 1
91 | 031003003003 | 信号阀 | 1.类型:信号蝶阀 2.规格、压力等级:DN40 3.连接形式:沟槽 4.其他：未尽事宜详见图纸、招标文件、答疑、图集、政府相关文件及规范等其他资料 |  | 个 | 3
92 | 031003001002 | 自动排气阀 | 1.类型:快速排气阀 2.规格、压力等级:DN25 3.连接形式:螺纹连接 4.其他：未尽事宜详见图纸、招标文件、答疑、图集、政府相关文件及规范等其他资料 |  | 个 | 1
| 11 | 消火栓
93 | 030901010001 | 室内消火栓 | 1.名称:薄型单栓带消防软管卷盘组合式消防柜 2.型号、规格:DN65 消火栓箱1800*700*180， 4.附件材质、规格:消火栓SN65一个；水枪一支；衬胶水龙带DN65，长25m一条；软管卷盘一套；详见图集15S202-21 5.其他：未尽事宜详见图纸、招标文件、答疑、图集、政府相关文件及规范等其他资料 |  | 套 | 7
94 | 030901010002 | 室内消火栓 | 1.名称:试验薄型单栓带消防软管卷盘组合式消防柜 2.型号、规格:DN65 消火栓箱1800*700*180， 4.附件材质、规格:消火栓SN65一个；水枪一支；衬胶水龙带DN65，长25m一条；软管卷盘一套；详见图集15S202-21 5.其他：未尽事宜详见图纸、招标文件、答疑、图集、政府相关文件及规范等其他资料 |  | 套 | 1
95 | 030910002001 | 灭火器箱 | 1.名称:灭火器箱 2.规格:两只装 3.其他：具体详见图纸、图集、答疑、招标文件、政府相关文件、规范等其他资料，满足验收要求 |  | 个 | 1
96 | 030901013001 | 灭火器 | 1.形式:手提式磷酸铵盐干粉灭火器 2.规格、型号:MF/ABC5，最低配置基准：3A 3.其他：未尽事宜详见图纸、招标文件、答疑、图集、政府相关文件及规范等其他资料灭火器-- |  | 具 | 18
97 | 030901001009 | 热浸锌镀锌焊接钢管 DN100 PN=1.6MPa | 1.名称:热浸镀锌钢管 2.安装部位:室内 3.材质、规格:DN100 4.连接形式:沟槽连接 5.含管道及管件安装、管道标识、管道特殊规定的颜色涂抹等均在综合单价中综合考虑 6.其他：未尽事宜详见图纸、招标文件、答疑、图集、政府相关文件及规范等其他资料 |  | m | 195.84
98 | 031208007001 | 防潮层、保护层 | 1.材料:B1级橡塑泡棉 2.厚度:防结露保温厚度：DN≤50mm，防结露保温层厚度10mm，DN＞50mm，防结露保温层厚度15mm，外包0.5mm厚不锈钢板保护 3.其他:其他未尽事宜详见施工图纸、招标文件，并满足相关规范要求 |  | m² | 114.3
99 | 030901001010 | 热浸锌镀锌焊接钢管 DN65 PN=1.6MPa | 1.名称:热浸镀锌钢管 2.安装部位:室内 3.材质、规格:DN65 4.连接形式:沟槽连接 5.含管道及管件安装、管道标识、管道特殊规定的颜色涂抹等均在综合单价中综合考虑 6.其他：未尽事宜详见图纸、招标文件、答疑、图集、政府相关文件及规范等其他资料 |  | m | 48.47
100 | 031002001001 | 管道支吊架制作与安装 | 1.材质:热镀锌 2.管架形式:非保温管架 3.支吊架采用热镀锌材质,镀锌层破坏后需二次镀锌。仅需对支架焊缝防腐处理 4.其他：未尽事宜详见图纸、招标文件、答疑、图集、政府相关文件及规范等其他资料 |  | kg | 136.82
101 | 031003003004 | 蝶阀 | 1、名称：蝶阀 2、规格：DN100 3、连接形式：法兰连接 4、要求：含阀体及配件、螺栓、垫片等所以相关内容 5、其他：未尽事宜详见图纸、招标文件、答疑、图集、政府相关文件及规范等其他资料 |  | 个 | 3
| 12 | 压力排水
102 | WB031006002001 | 潜水排污泵 | 1.名称:潜水排污泵 2.规格: Q=15m3/h，H=20m，N=2.2kW/台，厂家自带耦合装置、控制箱至水泵的防水电缆、潜污泵控制箱、液位开关、导轨等 3.其他：未尽事宜详见图纸、招标文件、答疑、图集、政府相关文件及规范等其他资料 |  | 台 | 2
103 | 031001002001 | 镀锌钢管 | 1.名称:镀锌钢管 2.安装部位:室内 3.材质、规格:DN100 4.连接形式:沟槽连接 5.含管道及管件安装、管道标识、管道特殊规定的颜色涂抹等均在综合单价中综合考虑 6.其他：未尽事宜详见图纸、招标文件、答疑、图集、政府相关文件及规范等其他资料 |  | m | 67.12
104 | 031001002002 | 镀锌钢管 | 1.名称:镀锌钢管 2.安装部位:室内 3.材质、规格:DN50 4.连接形式:螺纹连接 5.含管道及管件安装、管道标识、管道特殊规定的颜色涂抹等均在综合单价中综合考虑 6.其他：未尽事宜详见图纸、招标文件、答疑、图集、政府相关文件及规范等其他资料 |  | m | 7.4
105 | 031002001002 | 管道支吊架制作与安装 | 1.材质:热镀锌 2.管架形式:非保温管架 3.支吊架采用热镀锌材质,镀锌层破坏后需二次镀锌。仅需对支架焊缝防腐处理 4.其他：未尽事宜详见图纸、招标文件、答疑、图集、政府相关文件及规范等其他资料 |  | kg | 41.73
106 | 031003001003 | 阀门DN50 | 1、名称：蝶阀 2、规格：DN50 3、连接方式：法兰连接 4、要求：含阀体及配件、螺栓、垫片等所以相关内容 5、其他：未尽事宜详见图纸、招标文件、答疑、图集、政府相关文件及规范等其他资料 |  | 个 | 2
107 | 031003001004 | 止回阀DN50 | 1、名称：止回阀 2、规格：DN50 3、连接方式：法兰连接 4、要求：含阀体及配件、螺栓、垫片等所以相关内容 5、其他：未尽事宜详见图纸、招标文件、答疑、图集、政府相关文件及规范等其他资料 |  | 个 | 2
108 | 031003010001 | 软接头（软管） | 1、名称：可曲挠橡胶接头 2、规格：DN50 3、连接方式：法兰连接 4、要求：含阀体及配件、螺栓、垫片等所以相关内容 5、其他：未尽事宜详见图纸、招标文件、答疑、图集、政府相关文件及规范等其他资料 |  | 个 | 2
109 | 030601002001 | 压力仪表 | 1、名称：压力表 2、含压力表、表弯、接口等相关内容 3、其他：未尽事宜详见图纸、招标文件、答疑、图集、政府相关文件及规范等其他资料 |  | 块 | 2
110 | 031002003001 | 刚性防水套管制作与安装DN100 | 1.名称、类型:刚性防水套管 2.材质:钢管 3.规格:DN100(管道规格） 4.其他：未尽事宜详见图纸、招标文件、答疑、图集、政府相关文件及规范等其他资料 |  | 个 | 1
| 13 | 防排烟
111 | WB030701004001 | 通风机安装 | 1、名称：消防高温排烟轴流风机 3、参数：风量：32961m3 /h 全压：628Pa 转速：1450r/min 电功率：11kW,380V 50Hz； 4、要求：含风机设备安装、减震式支吊架安装（除锈、刷油）、风管软接头、接线调试、电动阀联动调试等所有相关工作内容 5、其他：按设计要求及施工规范规定执行，其他具体详见现场 、招标文件、招标文件补遗、政府相关文件、规范等，满足验收及使用要求 |  | 台 | 1
112 | WB030701004002 | 通风机安装 | 1、名称：消防高温排烟轴流风机 3、参数：风量：32961m3 /h 全压：628Pa 转速：1450r/min 电功率：11kW,380V 50Hz； 4、要求：含风机设备安装、减震式支吊架安装（除锈、刷油）、风管软接头、接线调试、电动阀联动调试等所有相关工作内容 5、其他：未尽事宜详见图纸、招标文件、答疑、图集、政府相关文件及规范等其他资料 |  | 台 | 1
113 | 030702007002 | 增强型双面彩钢板-玻纤复合风管 | 1、名称：防排烟管道 2、材质：增强型双面彩钢板-玻纤复合风管 3、复合风管外彩钢板厚度为0.40mm,内彩钢板厚度为1mm,彩钢板的颜色为乳白色;双面彩钢复合风管的保温芯材选用离心玻璃棉,厚度≥25mm,燃烧等级为A级不燃,容重为80kg/m3; 4、类型：450<D(B)≤1000 5、要求：含管道制作安装、支吊架（除锈、刷油）、接口、管道刷油、管道标识、管道特殊规定的颜色涂抹、预留洞开洞等内容等均在综合单价中综合考虑 6、其他：未尽事宜详见图纸、招标文件、答疑、图集、政府相关文件及规范等其他资料 |  | m² | 309.75
114 | 030703007001 | 碳钢风口、散流器、百叶窗 | 1.名称:单层百叶排烟口 2.规格:900x350 3.其他：未尽事宜详见图纸、招标文件、答疑、图集、政府相关文件及规范等其他资料 |  | 个 | 8
115 | 030703007002 | 碳钢风口、散流器、百叶窗 | 1.名称:单层百叶补风口 2.规格:700x450 3.其他：未尽事宜详见图纸、招标文件、答疑、图集、政府相关文件及规范等其他资料 |  | 个 | 4
116 | 030703001001 | 碳钢阀门安装 | 1.名称:排烟阀常闭SD 2.规格:900x350 3.其他：未尽事宜详见图纸、招标文件、答疑、图集、政府相关文件及规范等其他资料 |  | 个 | 8
117 | 030703001002 | 碳钢阀门安装 | 1.名称:排烟防火阀280°C常开 SW 2.规格:700x700 3.其他：未尽事宜详见图纸、招标文件、答疑、图集、政府相关文件及规范等其他资料 |  | 个 | 1
118 | 030703001003 | 碳钢阀门安装 | 1.名称:电动开关阀 2.规格:500x500 3、材质：同通风管道材质 4、要求：含阀体、配件、接口、调试等相关内容 5、其他：未尽事宜详见图纸、招标文件、答疑、图集、政府相关文件及规范等其他资料 |  | 个 | 1
119 | 030703021001 | 静压箱 | 1、名称：消声静压箱 2、规格：1200x1200x1200h 3、材质：同通风管道材质 4、要求：含消声静压箱、支吊架、接口等相关内容 5、其他：未尽事宜详见图纸、招标文件、答疑、图集、政府相关文件及规范等其他资料 |  | 个 | 1
120 | 030703007003 | 碳钢风口、散流器、百叶窗 | 1.名称:百叶接管箱 2.规格:1400x2600h 3.其他：未尽事宜详见图纸、招标文件、答疑、图集、政府相关文件及规范等其他资料 |  | 个 | 1
121 | 030703007004 | 碳钢风口、散流器、百叶窗 | 1.名称:百叶接管箱 2.规格:1500x1200h 3.其他：未尽事宜详见图纸、招标文件、答疑、图集、政府相关文件及规范等其他资料 |  | 个 | 1
| 1.5.5 | 通风空调系统检测、调试
122 | ZB030704001001 | 通风工程检测、调试 | 1、名称：通风系统调试 2、要求：通风系统调试、防火阀调试等所有相关的系统调试 3、其他：未尽事宜详见图纸、招标文件、答疑、图集、政府相关文件及规范等其他资料 |  | 系统 | 1
| 14 | 脚手架搭拆费
123 | 031301017002 | 脚手架搭拆 | 1、名称：脚手架搭拆 2、其他：具体详见图纸、图集、答疑、招标文件、政府相关文件、规范等其他资料，满足验收要求 |  | 项 | 1
测评合格编号：2021JS-01【广联达造价软件安徽版】

## F 措施项目清单与计价表【物流连廊-安装】
措施项目清单与计价表
工程名称：物流连廊-安装 |  |  | 标段：安徽烟草工商物流一体化项目—建设工程施工总承包 |  | 第 1 页 共 1 页
序号 | 项目编码 | 项目名称 |  | 计算基础 |  | 费率(%) | 金额(元)
1 | JC-01 | 夜间施工增加费 |  |  |  | 0.5
2 | JC-02 | 二次搬运费 |  |  |  | 1
3 | JC-03 | 冬雨季施工增加费 |  |  |  | 0.8
4 | JC-04 | 已完工程及设备保护费 |  |  |  | 0.1
5 | JC-05 | 工程定位复测费 |  |  |  | 1
6 | JC-06 | 非夜间施工照明费
7 | JC-07 | 临时保护设施费 |  |  |  | 0.2
8 | JC-08 | 赶工措施费
合 计
测评合格编号：2021JS-01【广联达造价软件安徽版】

## G 不可竞争项目清单与计价表【物流连廊-安装】
不可竞争项目清单与计价表
工程名称：物流连廊-安装 |  | 标段：安徽烟草工商物流一体化项目—建设工程施工总承包 |  |  | 第 1 页 共 1 页
序号 | 项目编码 |  | 项目名称 | 计算基础 |  | 费率(%) | 金额（元）
1 | JF-01 |  | 环境保护费 |  |  | 3.28
2 | JF-02 |  | 文明施工费 |  |  | 5.12
3 | JF-03 |  | 安全施工费 |  |  | 4.13
4 | JF-04 |  | 临时设施费 |  |  | 8.1
合计
测评合格编号：2021JS-01【广联达造价软件安徽版】

## H.1 其他项目清单与计价汇总表【物流连廊-安装】
其他项目清单与计价汇总表
工程名称：物流连廊-安装 |  | 标段：安徽烟草工商物流一体化项目—建设工程施工总承包 | 第 1 页 共 1 页
序号 | 项目名称 |  |  | 金额（元）
1 | 暂列金额
2 | 专业工程暂估价
3 | 计日工
4 | 总承包服务费
合 计
测评合格编号：2021JS-01【广联达造价软件安徽版】

## H.2 暂列金额明细表【物流连廊-安装】
暂列金额明细表
工程名称：物流连廊-安装 |  | 标段：安徽烟草工商物流一体化项目—建设工程施工总承包 |  |  | 第 1 页 共 1 页
序号 | 项目名称 |  | 计量单位 | 暂定金额(元) |  | 备注
1
合 计 | [5 empty] | —
说明：此表由招标人填写，如不能详列，也可只列暂列金额总额，投标人应将上述暂列金额计入投标总价中。
测评合格编号：2021JS-01【广联达造价软件安徽版】

## H.3 专业工程暂估价计价表【物流连廊-安装】
专业工程暂估价计价表
工程名称：物流连廊-安装 |  |  | 标段：安徽烟草工商物流一体化项目—建设工程施工总承包 |  | 第 1 页 共 1 页
序号 | 工程名称 | 工程内容 |  | 金额（元） |  | 备注
1
合 计
说明：此表中”金额“由招标人填写。投标时，投标人应按招标人所列金额计入投标总价中，结算时按合同约定结算金额填写。
测评合格编号：2021JS-01【广联达造价软件安徽版】

## H.5 总承包服务费计价表【物流连廊-安装】
总承包服务费计价表
工程名称：物流连廊-安装 |  | 标段：安徽烟草工商物流一体化项目—建设工程施工总承包 |  |  | 第 1 页 共 1 页
序号 | 工程名称 |  | 项目价值(元) | 服务内容 |  | 费率(%) | 金额(元)
1 | 发包人发包专业工程
2 | 发包人供应材料
合 计
说明：此表项目名称、服务内容由招标人填写，编制最高投标限价时，费率及金额由招标人按有关计价规定确定；投标时，费率及金额由投标人自主报价，计入投标总价中。
测评合格编号：2021JS-01【广联达造价软件安徽版】

## I 税金计价表【物流连廊-安装】
税金计价表
工程名称：物流连廊-安装 |  |  | 标段：安徽烟草工商物流一体化项目—建设工程施工总承包 |  |  | 第 1 页 共 1 页
序号 | 项目名称 | 计算基础 |  | 计算基数 | 费率(%) |  | 金额（元）
1 | 增值税 | 分部分项工程费+措施项目费+不可竞争费+其他项目费 |  |  | 9
合计
测评合格编号：2021JS-01【广联达造价软件安徽版】

## E.1 分部分项工程量清单与计价表【原有水泵房设备改造、消
分部分项工程量清单计价表
工程名称：原有水泵房设备改造、消防泵 |  |  |  | 标段：安徽烟草工商物流一体化项目—建设工程施工总承包 | [5 empty] | 第 1 页 共 1 页
序号 | 项目编码 | 项目名称 | 项目特征描述 |  | 计量单位 | 工程量 | 金额（元）
[7 empty] | 综合单价 | 合价 | 其中
[9 empty] | 定额人工费 |  | 定额机械费 | 暂估价
| 1 | 配电箱（柜）
1 | 030404017001 | 消火栓泵控制柜 | 1、名称：消火栓泵控制柜 2、类型：/ 3、规格：含消防机械应急启动装置，星三角启动，系统配置详见系统图 4、安装方式：落地安装 5、要求：含箱（柜）体安装、槽钢基础、接地、柜间联络母线等相关内容 6、其他：未尽事宜详见图纸、招标文件、答疑、图集、政府相关文件及规范等其他资料 |  | 台 | 1
2 | 030404017002 | 喷淋泵控制柜 | 1、名称：喷淋泵控制柜 2、类型：/ 3、规格：含消防机械应急启动装置，星三角启动，系统配置详见系统图 4、安装方式：落地安装 5、要求：含箱（柜）体安装、槽钢基础、接地、柜间联络母线等相关内容 6、其他：未尽事宜详见图纸、招标文件、答疑、图集、政府相关文件及规范等其他资料 |  | 台 | 1
3 | 030404017005 | 数字智能消防巡检柜 | 1、名称：数字智能消防巡检柜 2、类型：/ 3、规格：系统配置详见系统图 4、安装方式：落地安装 5、要求：含箱（柜）体安装、槽钢基础、接地、柜间联络母线等相关内容 6、其他：未尽事宜详见图纸、招标文件、答疑、图集、政府相关文件及规范等其他资料 |  | 台 | 1
4 | 030404017003 | 动力柜1AEP | 1、名称：动力柜 2、类型：1AEP 3、规格：系统配置详见系统图 4、安装方式：落地安装 5、要求：含箱（柜）体安装、槽钢基础、接地、柜间联络母线等相关内容 6、其他：未尽事宜详见图纸、招标文件、答疑、图集、政府相关文件及规范等其他资料 |  | 台 | 1
5 | 030404017004 | 动力柜2AEP | 1、名称：动力柜 2、类型：2AEP 3、规格：系统配置详见系统图 4、安装方式：落地安装 5、要求：含箱（柜）体安装、槽钢基础、接地、柜间联络母线等相关内容 6、其他：未尽事宜详见图纸、招标文件、答疑、图集、政府相关文件及规范等其他资料 |  | 台 | 1
6 | 030404017006 | 电动闸阀控制柜 | 1.设备名称：电动闸阀控制柜 2.规格：详见配电箱系统图 3.说明：含接线端子、接线鼻子、含箱内元器件安装 4.试验、调试 5.其他：未尽事宜详见图纸、招标文件、答疑、图集、政府相关文件及规范等其他资料 |  | 台 | 1
7 | 030414002001 | 送配电装置系统 | 1．名称：送配电装置系统调试 2．电压等级（KV)：1KV 3．其他：未尽事宜详见图纸、招标文件、答疑、图集、政府相关文件及规范等其他资料 |  | 系统 | 1
8 | 030414004001 | 自动投入装置 | 1.名称：自动投入装置调试 2.其他：未尽事宜详见图纸、招标文件、答疑、图集、政府相关文件及规范等其他资料 |  | 系统 | 1
| 2 | 桥架、配管
9 | 030411003001 | 防火电力桥架 | 1.名称:封闭式金属桥架 2.材质：冷轧镀锌钢板 3.规格:800*200（带隔板） 4.标识、特殊规定的颜色涂抹、防火涂料、防火封堵等均在综合单价中综合考虑 5.接地方式:按设计要求及施工规范执行 6.其他：未尽事宜详见图纸、招标文件、答疑、图集、政府相关文件及规范等其他资料 |  | m | 17.43
10 | 030413001001 | 铁构件 | 1.名称:桥架支撑架制作、安装 2.支撑架制作、安装、除锈、刷油等 3.其他：未尽事宜详见图纸、招标文件、答疑、图集、政府相关文件及规范等其他资料 |  | t | 0.01
11 | 030409002001 | 接地母线 | 1、名称：桥架通长敷设接地线 2、材质：镀锌扁钢 3、规格：-25*4 4、安装部位：室内 5、其他：未尽事宜详见图纸、招标文件、答疑、图集、政府相关文件及规范等其他资料 |  | m | 17.43
12 | 030411001001 | 配管 | 1、名称：电气配管 2、材质：镀锌钢管 3、规格：DN20 4、配置要求：暗/明敷 5、剔槽费用、防火漆由投标人综合考虑，自行报价 6、其他：未尽事宜详见图纸、招标文件、答疑、图集、政府相关文件及规范等其他资料 |  | m | 11.53
13 | 030411001002 | 配管 | 1、名称：电气配管 2、材质：镀锌钢管 3、规格：DN25 4、配置要求：暗/明敷 5、剔槽费用、防火漆由投标人综合考虑，自行报价 6、其他：未尽事宜详见图纸、招标文件、答疑、图集、政府相关文件及规范等其他资料 |  | m | 81.04
14 | 030411001003 | 配管 | 1、名称：电气配管 2、材质：镀锌钢管 3、规格：DN40 4、配置要求：暗/明敷 5、剔槽费用、防火漆由投标人综合考虑，自行报价 6、其他：未尽事宜详见图纸、招标文件、答疑、图集、政府相关文件及规范等其他资料 |  | m | 21.63
15 | 030411001004 | 配管 | 1、名称：电气配管 2、材质：镀锌钢管 3、规格：DN100 4、配置要求：暗/明敷 5、其他：未尽事宜详见图纸、招标文件、答疑、图集、政府相关文件及规范等其他资料 |  | m | 17.18
16 | 030411001005 | 配管 | 1、名称：电气配管 2、材质：镀锌钢管 3、规格：DN125 4、配置要求：暗/明敷 5、其他：未尽事宜详见图纸、招标文件、答疑、图集、政府相关文件及规范等其他资料 |  | m | 25.86
| 3 | 电线电缆
17 | 030408001001 | 电力电缆 | 1．名称：电力电缆 2．型号：WDZAN-YJY-3x185+1x95 3．敷设方式、部位：穿管或桥架内敷设 4．工作内容：含电缆头制作、安装、电缆敷设及防护等工作内容 5．其他：未尽事宜详见图纸、招标文件、答疑、图集、政府相关文件及规范等其他资料 |  | m | 87.66
18 | 030408001002 | 电力电缆 | 1．名称：电力电缆 2．型号：WDZAN-YJY-3x120+1x70 3．敷设方式、部位：穿管或桥架内敷设 4．工作内容：含电缆头制作、安装、电缆敷设及防护等工作内容 5．其他：未尽事宜详见图纸、招标文件、答疑、图集、政府相关文件及规范等其他资料 |  | m | 71.67
19 | 030408001005 | 电力电缆 | 1．名称：电力电缆 2．型号：WDZAN-YJY-5x2.5 3．敷设方式、部位：穿管或桥架内敷设 4．工作内容：含电缆头制作、安装、电缆敷设及防护等工作内容 5．其他：未尽事宜详见图纸、招标文件、答疑、图集、政府相关文件及规范等其他资料 |  | m | 44.33
20 | 030408001006 | 电力电缆 | 1．名称：电力电缆 2．型号：WDZAN-YJY-3x2.5 3．敷设方式、部位：穿管或桥架内敷设 4．工作内容：含电缆头制作、安装、电缆敷设及防护等工作内容 5．其他：未尽事宜详见图纸、招标文件、答疑、图集、政府相关文件及规范等其他资料 |  | m | 14.91
21 | 030408002001 | 控制电缆 | 1．名称：控制电缆 2．型号：WDZAN-KYJY-7x1.5 3．敷设方式、部位：穿管或桥架内敷设 4．工作内容：含电缆头制作、安装、电缆敷设及防护等工作内容 5．其他：未尽事宜详见图纸、招标文件、答疑、图集、政府相关文件及规范等其他资料 |  | m | 91.49
22 | 030408002002 | 控制电缆 | 1．名称：控制电缆 2．型号：WDZAN-KYJY-10x1.5 3．敷设方式、部位：穿管或桥架内敷设 4．工作内容：含电缆头制作、安装、电缆敷设及防护等工作内容 5．其他：未尽事宜详见图纸、招标文件、答疑、图集、政府相关文件及规范等其他资料 |  | m | 44.33
23 | 030411004001 | 配线 | 1、名称：电气配线 2、配线形式：穿管配线、沿桥架综合考虑 3、型号：NH-RVS-2X1.5 4、材质：铜芯 5、其他：未尽事宜详见图纸、招标文件、答疑、图集、政府相关文件及规范等其他资料 |  | m | 11.53
24 | 030411004003 | 配线 | 1、名称：电气配线 2、配线形式：穿管配线、沿桥架综合考虑 3、型号：总线:NH-BV-2.5 4、材质：铜芯 5、其他：未尽事宜详见图纸、招标文件、答疑、图集、政府相关文件及规范等其他资料 |  | m | 23.06
| 4 | 消防泵
25 | 090901003001 | 原消防泵拆除等 | 1、名称：原消防泵拆除等 2、要求：含其他附配件、管路、原基础拆除等相关内容 3、其他：未尽事宜详见图纸、招标文件、答疑、图集、政府相关文件及规范等其他资料 |  | 项 | 1
26 | 030109001004 | 离心泵 | 1、名称：消火栓泵 2、规格：XBD7.2/90-200-435(L) 3、参数：Q=90L/s,H=72m,P=110kw 4、要求：含泵体安装、组合控制按钮(三钮)、偏心异径管、电机检查接线、调试等相关内容 5、其他：未尽事宜详见图纸、招标文件、答疑、图集、政府相关文件及规范等其他资料 |  | 台 | 2
27 | 030109001005 | 离心泵 | 1、名称：喷淋泵 2、规格：XBD8.5/80-200-460(L) 3、参数：Q=80L/s,H=85m,P=132kw 4、要求：含泵体安装、组合控制按钮(三钮)、偏心异径管、电机检查接线、调试等相关内容 5、其他：未尽事宜详见图纸、招标文件、答疑、图集、政府相关文件及规范等其他资料 |  | 台 | 3
| 5 | 消防水管路
28 | 030901001001 | 水喷淋钢管DN100 | 1.名称:内外壁热浸镀锌钢管 2.安装部位:室内 3.材质、规格:DN100 4.连接形式:沟槽连接 5.含管道及管件安装、管道标识、管道特殊规定的颜色涂抹等均在综合单价中综合考虑 6.其他未尽事宜详见施工图纸、招标文件，并满足相关规范要求 |  | m | 43.75
29 | 030901001002 | 水喷淋钢管DN200 | 1.名称:内外壁热浸镀锌钢管 2.安装部位:室内 3.材质、规格:DN200 4.连接形式:沟槽连接 5.含管道及管件安装、管道标识、管道特殊规定的颜色涂抹等均在综合单价中综合考虑 6.其他：未尽事宜详见图纸、招标文件、答疑、图集、政府相关文件及规范等其他资料 |  | m | 17.41
30 | 030901001003 | 水喷淋钢管DN250 | 1.名称:内外壁热浸镀锌钢管 2.安装部位:室内 3.材质、规格:DN250 4.连接形式:沟槽连接 5.含管道及管件安装、管道标识、管道特殊规定的颜色涂抹等均在综合单价中综合考虑 6.其他：未尽事宜详见图纸、招标文件、答疑、图集、政府相关文件及规范等其他资料 |  | m | 11.67
31 | 030901001004 | 水喷淋钢管DN300 | 1.名称:内外壁热浸镀锌钢管 2.安装部位:室内 3.材质、规格:DN300 4.连接形式:沟槽连接 5.含管道及管件安装、管道标识、管道特殊规定的颜色涂抹等均在综合单价中综合考虑 6.其他：未尽事宜详见图纸、招标文件、答疑、图集、政府相关文件及规范等其他资料 |  | m | 18.8
32 | 030901001005 | 水喷淋钢管DN450 | 1.名称:内外壁热浸镀锌钢管 2.安装部位:室内 3.材质、规格:DN450 4.连接形式:沟槽连接 5.含管道及管件安装、管道标识、管道特殊规定的颜色涂抹等均在综合单价中综合考虑 6.其他：未尽事宜详见图纸、招标文件、答疑、图集、政府相关文件及规范等其他资料 |  | m | 90.35
33 | 031002001001 | 管道支吊架制作与安装 | 1.材质:热镀锌钢材 3.支吊架采用热镀锌材质,镀锌层破坏后需二次镀锌。仅需对支架焊缝防腐处理 4.其他：具体详见图纸、图集、答疑、招标文件、政府相关文件、规范等其他资料，满足验收要求 |  | kg | 101.91
34 | 031003003001 | 电动阀 | 1、名称：电动阀 2、规格：DN450 3、连接形式：沟槽连接 4、要求：含阀体及配件、螺栓、垫片等所以相关内容 5、其他：未尽事宜详见图纸、招标文件、答疑、图集、政府相关文件及规范等其他资料 |  | 个 | 3
35 | 031003003002 | 闸阀 | 1、名称：闸阀 2、规格：DN300 3、连接形式：沟槽连接 4、要求：含阀体及配件、螺栓、垫片等所以相关内容 5、其他：未尽事宜详见图纸、招标文件、答疑、图集、政府相关文件及规范等其他资料 |  | 个 | 4
36 | 031003003003 | 闸阀 | 1、名称：闸阀 2、规格：DN250 3、连接形式：沟槽连接 4、要求：含阀体及配件、螺栓、垫片等所以相关内容 5、其他：未尽事宜详见图纸、招标文件、答疑、图集、政府相关文件及规范等其他资料 |  | 个 | 8
37 | WB030906005001 | 闸阀 | 1、名称：闸阀 2、规格：DN200 3、连接形式：沟槽连接 4、要求：含阀体及配件、螺栓、垫片等所以相关内容 5、其他：未尽事宜详见图纸、招标文件、答疑、图集、政府相关文件及规范等其他资料 |  | 台 | 5
38 | 031003003004 | 闸阀 | 1、名称：闸阀 2、规格：DN100 3、连接形式：沟槽连接 4、要求：含阀体及配件、螺栓、垫片等所以相关内容 5、其他：未尽事宜详见图纸、招标文件、答疑、图集、政府相关文件及规范等其他资料 |  | 个 | 4
39 | WB030906005002 | 缓闭式止回阀 | 1、名称：缓闭式止回阀 2、规格：DN200 3、连接形式：沟槽连接 4、要求：含阀体及配件、螺栓、垫片等所以相关内容 5、其他：未尽事宜详见图纸、招标文件、答疑、图集、政府相关文件及规范等其他资料 |  | 台 | 2
40 | 031003003005 | 缓闭式止回阀 | 1、名称：缓闭式止回阀 2、规格：DN250 3、连接形式：沟槽连接 4、要求：含阀体及配件、螺栓、垫片等所以相关内容 5、其他：未尽事宜详见图纸、招标文件、答疑、图集、政府相关文件及规范等其他资料 |  | 个 | 3
41 | 031003003006 | 持压泄压阀 | 1、名称：持压泄压阀 2、规格：DN100 3、连接形式：沟槽连接 4、要求：含阀体及配件、螺栓、垫片等所以相关内容 5、其他：未尽事宜详见图纸、招标文件、答疑、图集、政府相关文件及规范等其他资料 |  | 个 | 2
42 | 031003003007 | 试水阀 | 1、名称：试水阀 2、规格：DN65 3、连接形式：沟槽连接 4、要求：含阀体及配件、螺栓、垫片等所以相关内容 5、其他：未尽事宜详见图纸、招标文件、答疑、图集、政府相关文件及规范等其他资料 |  | 个 | 5
43 | 031003010001 | 软接头（软管） | 1、名称：可曲挠橡胶接头 2、规格：DN200 3、连接方式：沟槽连接 4、要求：含阀体及配件、螺栓、垫片等所以相关内容 5、其他：未尽事宜详见图纸、招标文件、答疑、图集、政府相关文件及规范等其他资料 |  | 个 | 2
44 | 031003010002 | 软接头（软管） | 1、名称：可曲挠橡胶接头 2、规格：DN250 3、连接方式：沟槽连接 4、要求：含阀体及配件、螺栓、垫片等所以相关内容 5、其他：未尽事宜详见图纸、招标文件、答疑、图集、政府相关文件及规范等其他资料 |  | 个 | 8
45 | 031003003008 | Y型过滤器 | 1、名称：Y型过滤器 2、规格：DN250 3、连接形式：沟槽连接 4、要求：含阀体及配件、螺栓、垫片等所以相关内容 5、其他：未尽事宜详见图纸、招标文件、答疑、图集、政府相关文件及规范等其他资料 |  | 个 | 5
46 | 031003003009 | Y型过滤器 | 1、名称：Y型过滤器 2、规格：DN100 3、连接形式：沟槽连接 4、要求：含阀体及配件、螺栓、垫片等所以相关内容 5、其他：未尽事宜详见图纸、招标文件、答疑、图集、政府相关文件及规范等其他资料 |  | 个 | 2
47 | WB031003002001 | 水锤消除器 | 1、名称：水锤消除器 2、规格：DN200 3、连接形式：沟槽连接 4、要求：含阀体及配件、螺栓、垫片等所以相关内容 5、其他：未尽事宜详见图纸、招标文件、答疑、图集、政府相关文件及规范等其他资料 |  | 个 | 2
48 | WB031003002002 | 水锤消除器 | 1、名称：水锤消除器 2、规格：DN250 3、连接形式：沟槽连接 4、要求：含阀体及配件、螺栓、垫片等所以相关内容 5、其他：未尽事宜详见图纸、招标文件、答疑、图集、政府相关文件及规范等其他资料 |  | 个 | 8
49 | 030601002001 | 压力开关 | 1、名称：压力开关 2、规格：DN200 3、连接形式：沟槽连接 4、要求：含阀体及配件、螺栓、垫片等所以相关内容 5、其他：未尽事宜详见图纸、招标文件、答疑、图集、政府相关文件及规范等其他资料 |  | 台 | 1
50 | 030601002002 | 压力开关 | 1、名称：压力开关 2、规格：DN300 3、连接形式：沟槽连接 4、要求：含阀体及配件、螺栓、垫片等所以相关内容 5、其他：未尽事宜详见图纸、招标文件、答疑、图集、政府相关文件及规范等其他资料 |  | 台 | 1
51 | 030901006001 | 直读式流量计 | 1.名称:直读式流量计 2.规格、型号:DN100 3.其他：未尽事宜详见图纸、招标文件、答疑、图集、政府相关文件及规范等其他资料 |  | 个 | 2
52 | 030601002003 | 压力仪表 | 1、名称：压力表 2、带不锈钢表阀及环管，含压力表、表弯、接口等相关内容 3、其他：未尽事宜详见图纸、招标文件、答疑、图集、政府相关文件及规范等其他资料 |  | 块 | 10
53 | 030901013001 | 灭火器 | 1.形式:手提式磷酸铵盐干粉灭火器 2.规格、型号:MF/ABC4 3.其他：未尽事宜详见图纸、招标文件、答疑、图集、政府相关文件及规范等其他资料-- |  | 具 | 4
54 | 031002003001 | 套管制作与安装 | 1.名称、类型:柔性防水套管 2.材质:钢管 3.规格:DN200(管道规格） 4.其他：未尽事宜详见施工图纸、招标文件，并满足相关规范要求 |  | 个 | 2
55 | 031002003002 | 套管制作与安装 | 1.名称、类型:柔性防水套管 2.材质:钢管 3.规格:DN300(管道规格） 4.其他：未尽事宜详见施工图纸、招标文件，并满足相关规范要求 |  | 个 | 2
56 | 031002003003 | 套管制作与安装 | 1.名称、类型:柔性防水套管 2.材质:钢管 3.规格:DN450(管道规格） 4.其他：未尽事宜详见施工图纸、招标文件，并满足相关规范要求 |  | 个 | 6
57 | 081202004001 | 混凝土结构开孔及封堵 | 1.混凝土结构开孔及封堵 2.规格:≤DN200 3.其他：未尽事宜详见施工图纸、招标文件，并满足相关规范要求 |  | 个 | 5
58 | 081202004003 | 混凝土结构开孔及封堵 | 1.混凝土结构开孔及封堵 2.规格:≤DN200 3.其他：未尽事宜详见施工图纸、招标文件，并满足相关规范要求 |  | 个 | 5
59 | 081202004004 | 砖结构开孔及封堵 | 1.砖结构开孔及封堵 2.规格:＞DN200 3.其他：未尽事宜详见施工图纸、招标文件，并满足相关规范要求 |  | 个 | 5
60 | 081202004002 | 砖结构开孔及封堵 | 1.砖结构开孔及封堵 2.规格:＞DN200 3.其他：未尽事宜详见施工图纸、招标文件，并满足相关规范要求 |  | 个 | 5
| 6 | 消防设备电源监控系统
61 | WB030904006001 | 电气漏电火灾监控系统分机 | 1、名称：消防设备电源监控区域分机 2、型号：详见招标文件、招标图纸及品牌规定 3、配置：结合图纸进行配置，报价满足使用要求及验收要求 4、其他：未尽事宜详见图纸、招标文件、答疑、图集、政府相关文件及规范等其他资料 |  | 个 | 1
62 | WB030904010001 | 消防电源监控设备 | 1、名称：电压信号传感器 2、型号：详见招标文件、招标图纸及品牌规定 3、配置：结合图纸进行配置，报价满足使用要求及验收要求 4、其他：未尽事宜详见图纸、招标文件、答疑、图集、政府相关文件及规范等其他资料 |  | 个 | 2
| 7 | 脚手架搭拆费
63 | 031301017002 | 脚手架搭拆 | 1、名称：脚手架搭拆 2、其他：具体详见图纸、图集、答疑、招标文件、政府相关文件、规范等其他资料，满足验收要求 |  | 项 | 1
测评合格编号：2021JS-01【广联达造价软件安徽版】

## F 措施项目清单与计价表【原有水泵房设备改造、消防泵】
措施项目清单与计价表
工程名称：原有水泵房设备改造、消防泵 |  |  | 标段：安徽烟草工商物流一体化项目—建设工程施工总承包 |  | 第 1 页 共 1 页
序号 | 项目编码 | 项目名称 |  | 计算基础 |  | 费率(%) | 金额(元)
1 | JC-01 | 夜间施工增加费 |  |  |  | 0.5
2 | JC-02 | 二次搬运费 |  |  |  | 1
3 | JC-03 | 冬雨季施工增加费 |  |  |  | 0.8
4 | JC-04 | 已完工程及设备保护费 |  |  |  | 0.1
5 | JC-05 | 工程定位复测费 |  |  |  | 1
6 | JC-06 | 非夜间施工照明费
7 | JC-07 | 临时保护设施费 |  |  |  | 0.2
8 | JC-08 | 赶工措施费
合 计
测评合格编号：2021JS-01【广联达造价软件安徽版】

## G 不可竞争项目清单与计价表【原有水泵房设备改造、消防泵】
不可竞争项目清单与计价表
工程名称：原有水泵房设备改造、消防泵 |  | 标段：安徽烟草工商物流一体化项目—建设工程施工总承包 |  |  | 第 1 页 共 1 页
序号 | 项目编码 |  | 项目名称 | 计算基础 |  | 费率(%) | 金额（元）
1 | JF-01 |  | 环境保护费 |  |  | 3.28
2 | JF-02 |  | 文明施工费 |  |  | 5.12
3 | JF-03 |  | 安全施工费 |  |  | 4.13
4 | JF-04 |  | 临时设施费 |  |  | 8.1
合计
测评合格编号：2021JS-01【广联达造价软件安徽版】

## H.1 其他项目清单与计价汇总表【原有水泵房设备改造、消防
其他项目清单与计价汇总表
工程名称：原有水泵房设备改造、消防泵 |  | 标段：安徽烟草工商物流一体化项目—建设工程施工总承包 | 第 1 页 共 1 页
序号 | 项目名称 |  |  | 金额（元）
1 | 暂列金额
2 | 专业工程暂估价
3 | 计日工
4 | 总承包服务费
合 计
测评合格编号：2021JS-01【广联达造价软件安徽版】

## H.2 暂列金额明细表【原有水泵房设备改造、消防泵】
暂列金额明细表
工程名称：原有水泵房设备改造、消防泵 |  | 标段：安徽烟草工商物流一体化项目—建设工程施工总承包 |  |  | 第 1 页 共 1 页
序号 | 项目名称 |  | 计量单位 | 暂定金额(元) |  | 备注
1
合 计 | [5 empty] | —
说明：此表由招标人填写，如不能详列，也可只列暂列金额总额，投标人应将上述暂列金额计入投标总价中。
测评合格编号：2021JS-01【广联达造价软件安徽版】

## H.3 专业工程暂估价计价表【原有水泵房设备改造、消防泵】
专业工程暂估价计价表
工程名称：原有水泵房设备改造、消防泵 |  |  | 标段：安徽烟草工商物流一体化项目—建设工程施工总承包 |  | 第 1 页 共 1 页
序号 | 工程名称 | 工程内容 |  | 金额（元） |  | 备注
1
合 计
说明：此表中”金额“由招标人填写。投标时，投标人应按招标人所列金额计入投标总价中，结算时按合同约定结算金额填写。
测评合格编号：2021JS-01【广联达造价软件安徽版】

## H.5 总承包服务费计价表【原有水泵房设备改造、消防泵】
总承包服务费计价表
工程名称：原有水泵房设备改造、消防泵 |  | 标段：安徽烟草工商物流一体化项目—建设工程施工总承包 |  |  | 第 1 页 共 1 页
序号 | 工程名称 |  | 项目价值(元) | 服务内容 |  | 费率(%) | 金额(元)
1 | 发包人发包专业工程
2 | 发包人供应材料
合 计
说明：此表项目名称、服务内容由招标人填写，编制最高投标限价时，费率及金额由招标人按有关计价规定确定；投标时，费率及金额由投标人自主报价，计入投标总价中。
测评合格编号：2021JS-01【广联达造价软件安徽版】

## I 税金计价表【原有水泵房设备改造、消防泵】
税金计价表
工程名称：原有水泵房设备改造、消防泵 |  |  | 标段：安徽烟草工商物流一体化项目—建设工程施工总承包 |  |  | 第 1 页 共 1 页
序号 | 项目名称 | 计算基础 |  | 计算基数 | 费率(%) |  | 金额（元）
1 | 增值税 | 分部分项工程费+措施项目费+不可竞争费+其他项目费 |  |  | 9
合计
测评合格编号：2021JS-01【广联达造价软件安徽版】

## E.1 分部分项工程量清单与计价表【地下车库-建筑装饰工程】
分部分项工程量清单计价表
工程名称：地下车库-建筑装饰工程 |  |  |  | 标段：安徽烟草工商物流一体化项目—建设工程施工总承包 | [5 empty] | 第 1 页 共 1 页
序号 | 项目编码 | 项目名称 | 项目特征描述 |  | 计量单位 | 工程量 | 金额（元）
[7 empty] | 综合单价 | 合价 | 其中
[9 empty] | 定额人工费 |  | 定额机械费 | 暂估价
| 002 | 砌筑工程
1 | 010402001001 | 砌块墙 | 1、部位：内墙 2、墙体厚度：200mm厚 3、砖品种、规格、强度级：加气混凝土块强度A5.0，干密度级别B06 4、砂浆强度级：Ma5.0专用砂浆 5、节点工程量均含在内，高度超过3.6m部分综合考虑 6、其他：具体详见图纸、图集、答疑、招标文件、政府相关文件、规范等其他资料，满足验收要求 |  | m³ | 198.01
2 | 010402001002 | 砌块墙 | 1、部位：内墙 2、墙体厚度：250mm厚 3、砖品种、规格、强度级：加气混凝土块强度A5.0，干密度级别B06 4、砂浆强度级：Ma5.0专用砂浆 5、节点工程量均含在内，高度超过3.6m部分综合考虑 6、其他：具体详见图纸、图集、答疑、招标文件、政府相关文件、规范等其他资料，满足验收要求 |  | m³ | 10.19
3 | 010402001003 | 砌块墙 | 1、部位：内墙 2、墙体厚度：300mm厚 3、砖品种、规格、强度级：加气混凝土块强度A5.0，干密度级别B06 4、砂浆强度级：Ma5.0专用砂浆 5、节点工程量均含在内，高度超过3.6m部分综合考虑 6、其他：具体详见图纸、图集、答疑、招标文件、政府相关文件、规范等其他资料，满足验收要求 |  | m³ | 0.7
4 | WB010516005001 | 墙面钢板（丝）网 | 1、部位：墙与混凝土构件交界处 2、钢筋网（钢丝网）种类、规格：抹灰前应加铺1厚，网眼10*10金属网（缝居中），并绷紧钉牢，金属网与两边墙体的搭接宽度不小于300mm 3、其他：具体详见图纸、图集、答疑、招标文件、政府相关文件、规范等其他资料，满足验收要求 |  | m² | 182.38
5 | ZB010607006001 | 后浇带金属网 | 1、部位：膨胀加强带金属网 2、材料品种、规格： 膨胀加强带的两侧铺设密孔铁丝网 3、加固方式：满足设计图纸及规范要求 4、其他：具体详见图纸、图集、答疑、招标文件、政府相关文件、规范等其他资料，满足验收要求 |  | m² | 232.92
| 003 | 混凝土工程
6 | 010404001001 | 基础垫层 | 1、混凝土种类：商品混凝土 2、混凝土强度等级：C20 3、其他：具体详见图纸、图集、答疑、招标文件、政府相关文件、规范等其他资料，满足验收要求 |  | m³ | 836.42
7 | 010501004001 | 满堂基础 | 1、部位：含筏板基础、基础梁、柱墩、集水坑、桩承台、底板截水沟、机动车坡道底板、非机动车坡道底板及坡道口截水沟等 2、混凝土种类：商品纤维混凝土 3、混凝土强度等级：C35 P8 4、采用补偿收缩混凝土性能应满足图纸及规范要求 5、地下室采用的防水砼抗渗等级需满足图纸设计要求，所需外加剂和采取其他技术措施所需费用应包含在投标报价中 6、其他：具体详见图纸、图集、答疑、招标文件、政府相关文件、规范等其他资料，满足验收要求 |  | m³ | 4766.59
8 | 010501004002 | 膨胀加强带 | 1、部位：筏板基础 2、混凝土种类：商品混凝土 3、混凝土强度等级：C40微膨胀、纤维混凝土 4、采用补偿收缩混凝土性能应满足图纸及规范要求 5、地下室采用的防水砼抗渗等级需满足图纸设计要求，所需外加剂和采取其他技术措施所需费用应包含在投标报价中 6、其他：具体详见图纸、图集、答疑、招标文件、政府相关文件、规范等其他资料，满足验收要求 |  | m³ | 221.75
9 | 010502001001 | 矩形柱 | 1、柱规格形状：周长1.6m以内 2、混凝土种类：商品混凝土 3、混凝土强度等级：C35 4、含梯柱 5、其他：具体详见图纸、图集、答疑、招标文件、政府相关文件、规范等其他资料，满足验收要求 |  | m³ | 6.27
10 | 010502001002 | 矩形柱（外墙框架柱） | 1、柱规格形状：周长2.4m以内 2、混凝土种类：商品纤维混凝土 3、混凝土强度等级：C35 4、含梯柱 5、其他：具体详见图纸、图集、答疑、招标文件、政府相关文件、规范等其他资料，满足验收要求 |  | m³ | 90.21
11 | 010502001003 | 矩形柱 | 1、柱规格形状：周长2.4m以内 2、混凝土种类：商品混凝土 3、混凝土强度等级：C35 4、含梯柱 5、其他：具体详见图纸、图集、答疑、招标文件、政府相关文件、规范等其他资料，满足验收要求 |  | m³ | 218.46
12 | 010502001004 | 矩形柱 | 1、柱规格形状：周长2.4m以外 2、混凝土种类：商品混凝土 3、混凝土强度等级：C35 4、含梯柱 5、其他：具体详见图纸、图集、答疑、招标文件、政府相关文件、规范等其他资料，满足验收要求 |  | m³ | 12.41
13 | 010502001005 | 矩形柱（外墙框架柱） | 1、柱规格形状：周长2.4m以外 2、混凝土种类：商品纤维混凝土 3、混凝土强度等级：C35 4、含梯柱 5、其他：具体详见图纸、图集、答疑、招标文件、政府相关文件、规范等其他资料，满足验收要求 |  | m³ | 4.93
14 | 010502002001 | 构造柱 | 1、柱规格形状：构造柱 2、混凝土种类：商品混凝土 3、混凝土强度等级：C25非泵送 4、其他：具体详见图纸、图集、答疑、招标文件、政府相关文件、规范等其他资料，满足验收要求 |  | m³ | 3.44
15 | 010503002001 | 矩形梁 | 1、混凝土种类：商品纤维混凝土 2、混凝土强度等级：C35 P8 3、其他：具体详见图纸、图集、答疑、招标文件、政府相关文件、规范等其他资料，满足验收要求 |  | m³ | 2.09
16 | 010503004001 | 圈梁 | 1、部位：电梯井圈梁、水平系梁 2、混凝土种类：非泵送商品混凝土 3、混凝土强度等级：C25 4、电梯井圈梁、水平系梁、设备门槛工程量均含在内 5、其他：具体详见图纸、图集、答疑、招标文件、政府相关文件、规范等其他资料，满足验收要求 |  | m³ | 0.26
17 | 010503004002 | 防水反坎 | 1、混凝土种类：非泵送商品混凝土 2、混凝土强度等级：C25 3、部位：防水反坎、门槛等 4、其他：具体详见图纸、图集、答疑、招标文件、政府相关文件、规范等其他资料，满足验收要求 |  | m³ | 0.39
18 | 010503005001 | 过梁 | 1、柱规格形状：过梁 2、混凝土种类：商品混凝土 3、混凝土强度等级：C25 4、其他：具体详见图纸、图集、答疑、招标文件、政府相关文件、规范等其他资料，满足验收要求 |  | m³ | 6.26
19 | 010504001001 | 直形墙 | 1、部位：地下室外墙 （含挡土墙） 2、墙体厚度：250mm外 3、混凝土种类：商品纤维混凝土 4、混凝土强度等级：C35 P8 5、与外墙相连的矩形柱、暗柱、小墙垛工程量均含在内 6、采用补偿收缩混凝土性能应满足图纸及规范要求 7、地下室采用的防水砼抗渗等级需满足图纸设计要求，所需外加剂和采取其他技术措施所需费用应包含在投标报价中 8、其他：具体详见图纸、图集、答疑、招标文件、政府相关文件、规范等其他资料，满足验收要求 |  | m³ | 733.67
20 | 010504001002 | 膨胀加强带 | 1、部位：地下室外墙 （含挡土墙） 2、墙体厚度：250mm外 3、混凝土种类：商品混凝土 4、混凝土强度等级：C40微膨、纤维胀混凝土 P8 5、与外墙相连的矩形柱、暗柱、小墙垛工程量均含在内 6、采用补偿收缩混凝土性能应满足图纸及规范要求 7、地下室采用的防水砼抗渗等级需满足图纸设计要求，所需外加剂和采取其他技术措施所需费用应包含在投标报价中 8、其他：具体详见图纸、图集、答疑、招标文件、政府相关文件、规范等其他资料，满足验收要求 |  | m³ | 22.73
21 | 010504001003 | 直形墙 | 1、部位：地下室外墙 （含挡土墙） 2、墙体厚度：250mm内 3、混凝土种类：商品纤维混凝土 4、混凝土强度等级：C35 P8 5、与外墙相连的矩形柱、暗柱、小墙垛工程量均含在内 6、采用补偿收缩混凝土性能应满足图纸及规范要求 7、地下室采用的防水砼抗渗等级需满足图纸设计要求，所需外加剂和采取其他技术措施所需费用应包含在投标报价中 8、其他：具体详见图纸、图集、答疑、招标文件、政府相关文件、规范等其他资料，满足验收要求 |  | m³ | 12.42
22 | 010505001001 | 有梁板 | 1、混凝土种类：商品纤维混凝土 2、混凝土强度等级：C35 P8 3、采用补偿收缩混凝土性能应满足图纸及规范要求 4、地下室采用的防水砼抗渗等级需满足图纸设计要求，所需外加剂和采取其他技术措施所需费用应包含在投标报价中 5、其他：具体详见图纸、图集、答疑、招标文件、政府相关文件、规范等其他资料，满足验收要求 |  | m³ | 2823.14
23 | 010505001002 | 膨胀加强带 | 1、混凝土种类：商品混凝土 2、混凝土强度等级：C40微膨胀、纤维混凝土 P8 3、采用补偿收缩混凝土性能应满足图纸及规范要求 4、地下室采用的防水砼抗渗等级需满足图纸设计要求，所需外加剂和采取其他技术措施所需费用应包含在投标报价中 5、其他：具体详见图纸、图集、答疑、招标文件、政府相关文件、规范等其他资料，满足验收要求 |  | m³ | 146.3
24 | 010505001003 | 有梁板 | 1、混凝土种类：商品混凝土 2、混凝土强度等级：C35 3、采用补偿收缩混凝土性能应满足图纸及规范要求 4、地下室采用的防水砼抗渗等级需满足图纸设计要求，所需外加剂和采取其他技术措施所需费用应包含在投标报价中 5、其他：具体详见图纸、图集、答疑、招标文件、政府相关文件、规范等其他资料，满足验收要求 |  | m³ | 26.67
25 | 010505006001 | 栏板 | 1、混凝土种类：商品混凝土 2、混凝土强度等级：C35 3、屋面栏板及异形栏板节点工程量均含在内 4、其他：具体详见图纸、图集、答疑、招标文件、政府相关文件、规范等其他资料，满足验收要求 |  | m³ | 26.25
26 | 010505008001 | 雨篷、阳台板 | 1、板规格：综合考虑 2、混凝土种类：商品混凝土 3、混凝土强度等级：C30 4、其他：具体详见图纸、图集、答疑、招标文件、政府相关文件、规范等其他资料，满足验收要求 |  | m² | 9.02
27 | 010506001001 | 直形楼梯 | 1、混凝土种类：商品混凝土 2、混凝土强度等级：C35 3、其他：具体详见图纸、图集、答疑、招标文件、政府相关文件、规范等其他资料，满足验收要求 |  | m² | 47.78
28 | 010507003001 | 地沟、电缆沟 | 1、混凝土种类：商品混凝土 2、混凝土强度等级：细石C20 3、电梯井道四角、门框等工程量均含在内 4、其他：具体详见图纸、图集、答疑、招标文件、政府相关文件、规范等其他资料，满足验收要求 |  | m³ | 62.27
29 | 010507004001 | 台阶 | 1、混凝土强度等级：80厚C20砼压实抹光，向外找坡1% 2、300厚粒径10-40碎石灌DMM5砂浆（M5混合砂浆） 3、素土夯实(夯实系数0.93) 4、其他：具体详见图纸、图集、答疑、招标文件、政府相关文件、规范等其他资料，满足验收要求 |  | m² | 9.9
30 | 010507005001 | 扶手、压顶 | 1、混凝土种类：非泵送商品混凝土 2、混凝土强度等级：C25 3、其他：具体详见图纸、图集、答疑、招标文件、政府相关文件、规范等其他资料，满足验收要求 |  | m³ | 0.16
31 | 010515001001 | 现浇构件钢筋 | 1、钢筋种类、规格：HRB400钢筋 Φ6 2、含运输、加工、安装全部工作内容 3、其他：具体详见图纸、图集、答疑、招标文件、政府相关文件、规范等其他资料，满足验收要求 |  | t | 0.035
32 | 010515001002 | 现浇构件钢筋 | 1、钢筋种类、规格：HRB400钢筋 Φ8 2、含运输、加工、安装全部工作内容 3、其他：具体详见图纸、图集、答疑、招标文件、政府相关文件、规范等其他资料，满足验收要求 |  | t | 23.907
33 | 010515001003 | 现浇构件钢筋 | 1、钢筋种类、规格：HRB400钢筋 Φ10 2、含运输、加工、安装全部工作内容 3、其他：具体详见图纸、图集、答疑、招标文件、政府相关文件、规范等其他资料，满足验收要求 |  | t | 40.37
34 | 010515001004 | 现浇构件钢筋 | 1、钢筋种类、规格：HRB400钢筋 Φ12 2、含运输、加工、安装全部工作内容 3、其他：具体详见图纸、图集、答疑、招标文件、政府相关文件、规范等其他资料，满足验收要求 |  | t | 34.287
35 | 010515001005 | 现浇构件钢筋 | 1、钢筋种类、规格：HRB400钢筋 Φ16 2、含运输、加工、安装全部工作内容 3、其他：具体详见图纸、图集、答疑、招标文件、政府相关文件、规范等其他资料，满足验收要求 |  | t | 250.392
36 | 010515001006 | 现浇构件钢筋 | 1、钢筋种类、规格：HRB400钢筋 Φ18 2、含运输、加工、安装全部工作内容 3、其他：具体详见图纸、图集、答疑、招标文件、政府相关文件、规范等其他资料，满足验收要求 |  | t | 148.776
37 | 010515001007 | 现浇构件钢筋 | 1、钢筋种类、规格：HRB400钢筋 Φ20 2、含运输、加工、安装全部工作内容 3、其他：具体详见图纸、图集、答疑、招标文件、政府相关文件、规范等其他资料，满足验收要求 |  | t | 12.332
38 | 010515001008 | 现浇构件钢筋 | 1、钢筋种类、规格：HRB400钢筋 Φ22 2、含运输、加工、安装全部工作内容 3、其他：具体详见图纸、图集、答疑、招标文件、政府相关文件、规范等其他资料，满足验收要求 |  | t | 356.579
39 | 010515001009 | 现浇构件钢筋 | 1、钢筋种类、规格：HRB400钢筋 Φ25 2、含运输、加工、安装全部工作内容 3、其他：具体详见图纸、图集、答疑、招标文件、政府相关文件、规范等其他资料，满足验收要求 |  | t | 143.937
40 | 010515001010 | 现浇构件钢筋 | 1、钢筋种类、规格：抗震钢筋HRB400E Φ10 2、含运输、加工、安装全部工作内容 3、其他：具体详见图纸、图集、答疑、招标文件、政府相关文件、规范等其他资料，满足验收要求 |  | t | 0.628
41 | 010515001011 | 现浇构件钢筋 | 1、钢筋种类、规格：抗震钢筋HRB400E Φ12 2、含运输、加工、安装全部工作内容 3、其他：具体详见图纸、图集、答疑、招标文件、政府相关文件、规范等其他资料，满足验收要求 |  | t | 2.282
42 | 010515001012 | 现浇构件钢筋 | 1、钢筋种类、规格：抗震钢筋HRB400E Φ14 2、含运输、加工、安装全部工作内容 3、其他：具体详见图纸、图集、答疑、招标文件、政府相关文件、规范等其他资料，满足验收要求 |  | t | 34.265
43 | 010515001013 | 现浇构件钢筋 | 1、钢筋种类、规格：抗震钢筋HRB400E Φ16 2、含运输、加工、安装全部工作内容 3、其他：具体详见图纸、图集、答疑、招标文件、政府相关文件、规范等其他资料，满足验收要求 |  | t | 29.888
44 | 010515001014 | 现浇构件钢筋 | 1、钢筋种类、规格：抗震钢筋HRB400E Φ18 2、含运输、加工、安装全部工作内容 3、其他：具体详见图纸、图集、答疑、招标文件、政府相关文件、规范等其他资料，满足验收要求 |  | t | 5.785
45 | 010515001015 | 现浇构件钢筋 | 1、钢筋种类、规格：抗震钢筋HRB400E Φ20 2、含运输、加工、安装全部工作内容 3、其他：具体详见图纸、图集、答疑、招标文件、政府相关文件、规范等其他资料，满足验收要求 |  | t | 8.745
46 | 010515001016 | 现浇构件钢筋 | 1、钢筋种类、规格：抗震钢筋HRB400E Φ22 2、含运输、加工、安装全部工作内容 3、其他：具体详见图纸、图集、答疑、招标文件、政府相关文件、规范等其他资料，满足验收要求 |  | t | 65.798
47 | 010515001017 | 现浇构件钢筋 | 1、钢筋种类、规格：抗震钢筋HRB400E Φ25 2、含运输、加工、安装全部工作内容 3、其他：具体详见图纸、图集、答疑、招标文件、政府相关文件、规范等其他资料，满足验收要求 |  | t | 35.334
48 | 010515001018 | 现浇构件钢筋 | 1、钢筋种类、规格：HPB300钢筋 Φ6 2、含运输、加工、安装全部工作内容 3、其他：具体详见图纸、图集、答疑、招标文件、政府相关文件、规范等其他资料，满足验收要求 |  | t | 0.194
49 | 010515001019 | 现浇构件钢筋 | 1、钢筋种类、规格：HPB300钢筋 Φ8 2、含运输、加工、安装全部工作内容 3、其他：具体详见图纸、图集、答疑、招标文件、政府相关文件、规范等其他资料，满足验收要求 |  | t | 1.753
50 | 010515001020 | 现浇构件钢筋 | 1、钢筋种类、规格：HRB400钢筋 Φ14 2、含运输、加工、安装全部工作内容 3、其他：具体详见图纸、图集、答疑、招标文件、政府相关文件、规范等其他资料，满足验收要求 |  | t | 43.335
51 | 010516003001 | 钢筋连接 | 1、连接方式：电渣压力焊 2、其他：具体详见图纸、图集、答疑、招标文件、政府相关文件、规范等其他资料，满足验收要求 |  | 个 | 10609
52 | 010516003002 | 钢筋连接 | 1、连接方式：直螺纹连接 2、规格： 直径φ16以上 3、其他：具体详见图纸、图集、答疑、招标文件、政府相关文件、规范等其他资料，满足验收要求 |  | 个 | 16098
53 | WB010516004001 | 砌体、板缝钢筋加固 | 1、钢筋种类、规格：钢筋为圆钢HPB400 φ6，全长贯通 2、绑扎类型：不绑扎 3、其他：具体详见图纸、图集、答疑、招标文件、政府相关文件、规范等其他资料，满足验收要求 |  | t | 0.793
| 004 | 金属工程
54 | 010606008001 | 钢梯 | 1、部位：集水坑 2、Φ20热镀锌钢筋爬梯 3、金属件除锈后涂防锈漆,焊接的铁件应补涂防锈漆;露明铁件除颜色有特殊要求外,均与墙、顶同色。 4、做法见15J401 WT2c-4.0 5、其他：具体详见图纸、图集、答疑、招标文件、政府相关文件、规范等其他资料，满足验收要求 |  | t | 0.5
55 | 010606008002 | 钢梯 | 1、部位：屋面检修梯 2、金属件除锈后涂防锈漆,焊接的铁件应补涂防锈漆;露明铁件除颜色有特殊要求外,均与墙、顶同色 3、详见图集15J401 WT2c-4.0 4、其他：具体详见图纸、图集、答疑、招标文件、政府相关文件、规范等其他资料，满足验收要求 |  | t | 0.28
| 005 | 门窗工程
56 | 010802003001 | 钢质防火门 | 1、门编号：钢质甲级防火门 2、门框采用热镀锌钢板，钢板厚度 ≥1.5毫米，并需设置优质橡胶材料的密封条。正反门板采用热镀锌钢板，钢板厚度≥1.0毫米（钢质甲级防火门）。门扇内部采用热镀锌龙骨骨架进行加强，龙骨厚度≥2.0毫米。热镀锌钢材镀锌≥180g/平方米。钢质门表面处理采用高压静电粉末喷涂，喷涂厚度不小于 20um。所有配套五金件选用不锈钢材质。 3、成品安装：门窗框与外墙之间应用弹性材料严密填实，外口留5～8mm深缝隙，嵌填防水硅胶密封 4、防火墙和公共走廊上疏散用的平开防火门设闭门器,双扇平开防火门安装闭门器和顺序器,常开防火门安装信号控制关闭和反馈装置。 5、五金品种、规格：包含门套、门锁、门把手、铰链、闭门器、贴脸等一切五金 6、其他：具体详见图纸、图集、答疑、招标文件、政府相关文件、规范等其他资料，满足验收要求 |  | m² | 31.05
57 | 010802003002 | 钢质防火门 | 1、门编号：钢质乙级防火门 2、门框采用热镀锌钢板，钢板厚度 ≥1.5毫米，并需设置优质橡胶材料的密封条。正反门板采用热镀锌钢板，钢板厚度≥0.8毫米。门扇内部采用热镀锌龙骨骨架进行加强，龙骨厚度≥2.0毫米。热镀锌钢材镀锌≥180g/平方米。钢质门表面处理采用高压静电粉末喷涂，喷涂厚度不小于 20um。所有配套五金件选用不锈钢材质。 3、成品安装：门窗框与外墙之间应用弹性材料严密填实，外口留5～8mm深缝隙，嵌填防水硅胶密封 4、防火墙和公共走廊上疏散用的平开防火门设闭门器,双扇平开防火门安装闭门器和顺序器,常开防火门安装信号控制关闭和反馈装置。 5、五金品种、规格：包含门套、门锁、门把手、铰链、闭门器、贴脸等一切五金 6、颜色、样式选型满足发包人及设计要求。 7、其他：具体详见图纸、图集、答疑、招标文件、政府相关文件、规范等其他资料，满足验收要求 |  | m² | 27.6
58 | 010803002001 | 防火卷帘门 | 1、门材质：双轨无机复合特级防火卷帘 2、电动、手动、箱体、卷门机及附件、控制按钮、及控制箱至控制按钮间配管配线的安装 3、防火卷帘耐火极限2小时 4、安装装饰节点见12J609,98页，节点2 5、其他：具体详见图纸、图集、答疑、招标文件、政府相关文件、规范等其他资料，满足验收要求 |  | m² | 54
59 | 010803002002 | 防火卷帘门 | 1、门材质：双轨无机复合特级防火卷帘 2、电动、手动、箱体、卷门机及附件、控制按钮、及控制箱至控制按钮间配管配线的安装 3、防火卷帘耐火极限3小时 4、安装装饰节点见12J609,98页，节点2 5、其他：具体详见图纸、图集、答疑、招标文件、政府相关文件、规范等其他资料，满足验收要求 |  | m² | 40.5
60 | 010804007001 | 成品钢制保温外门 | 1、门名称、洞口尺寸：详见设计图纸 2、门材质：成品钢制保温门 3、五金品种、规格：五金配备齐全，按要求设置,符合国家规范 4、其他：：未尽事宜具体详见图纸、图集、答疑、招标文件、政府相关文件、规范等其他资料,满足验收要求 |  | m² | 10.8
61 | 010807001001 | 金属窗 | 1、窗名称：推拉窗 2、窗代号及洞口尺寸：详见设计图纸 3、窗材质：断热铝合金，70系列，窗料壁厚≥1.8，框料表面要求光滑平整,符合国家规范 4、玻璃品种、厚度：6Low-E+12Ar+6 5、所有外门窗均做副框，金属副框宽度应大于40mm，壁厚2.0，表面防腐处理。 6、其他：具体详见图纸、图集、答疑、招标文件、政府相关文件、规范等其他资料，满足验收要求 |  | m² | 1.8
62 | 010807003001 | 金属百页窗 | 1、窗代号及洞口尺寸：详见图纸 2、窗材质、壁厚：铝合金防雨百叶窗（内衬不锈钢防虫网），做法参见05J624-1，GYC3a-1212 3、其他：具体详见图纸、图集、答疑、招标文件、政府相关文件、规范等其它资料，满足验收要求 |  | m² | 25.64
| 006 | 屋面及防水工程
63 | 010902001001 | 屋面卷材防水 | 1、部位：地下室顶板 2、材料品种、规格、厚度：4厚弹性体(SBS)改性沥青耐根穿刺防水卷材(复合铜胎基)+4厚弹性体(SBS)改性沥青防水卷材(PY)聚酯胎,(遇墙等构件上翻至室外地坪上500) 3、附加层、阴阳角增加层及管道等构件上翻工程量：投标单位自行考虑在综合单价内 4、其他：具体详见图纸、图集、答疑、招标文件、政府相关文件、规范等其他资料，满足验收要求 |  | m² | 7139.52
64 | 010902001002 | 底板卷材防水 | 1、部位：地下室底板 2、材料品种、规格、厚度：3+4厚弹性体改性沥青防水卷材(SBS PY Ⅱ型)(FⅠ-1防水层) 3、附加层、阴阳角增加层及管道等构件上翻工程量：投标单位自行考虑在综合单价内 4、其他：具体详见图纸、图集、答疑、招标文件、政府相关文件、规范等其他资料，满足验收要求 |  | m² | 9118.69
65 | 010902001003 | 屋面卷材防水 | 1、部位：屋面1 2、卷材品种、规格、厚度：3+4厚弹性体(SBS)改性沥青防水卷材(PY)聚酯胎(下层3厚),上翻至女儿墙顶 3、附加层、阴阳角增加层及管道等构件上翻工程量投标单位自行考虑在综合单价内 4、其他：具体详见图纸、图集、答疑、招标文件、政府相关文件、规范等其他资料，满足验收要求 |  | m² | 106.1
66 | 010902002001 | 屋面1-防水层 | 1、部位：屋面1 2、材料品种、规格、厚度：1.5厚聚合物水泥防水涂料，遇墙上翻300mm 3、附加层、阴阳角增加层及管道等构件上翻工程量：投标单位自行考虑在综合单价内 4、其他：具体详见图纸、图集、答疑、招标文件、政府相关文件、规范等其他资料，满足验收要求 |  | m² | 106.1
67 | 010902003001 | 屋面刚性层 | 1、部位：地下室顶板 2、找平层厚度、混凝土强度等级：70mm厚C20细石混凝土保护层(内配φ6@150双向钢筋网片) 3、伸缩缝设置间距3000mm,内填高分子密封油膏 4、其他：具体详见图纸、图集、答疑、招标文件、政府相关文件、规范等其他资料，满足验收要求 |  | m² | 7068.8
68 | 010902003002 | 底板刚性层 | 1、部位：地下室底板 2、找平层厚度、混凝土强度等级：50厚C20细石混凝土保护层 3、其他：具体详见图纸、图集、答疑、招标文件、政府相关文件、规范等其他资料，满足验收要求 |  | m² | 8791.88
69 | 010902003003 | 屋面刚性层 | 1、部位：屋面1 1、结合层厚度、砂浆配合比或粘接剂种类：20厚DSM20聚合物水泥砂浆（1:2.5水泥砂浆）粘结层; 2、面层材料品种、规格、颜色：10厚防滑地砖面层，DTG防水砂浆勾缝 3、其他：具体详见图纸、图集、答疑、招标文件、政府相关文件、规范等其他资料，满足验收要求 |  | m² | 78.4
70 | WB010902005001 | 隔汽（离）层 | 1、部位：地下室顶板 2、隔汽（离）层品种、规格、厚度：20厚DSM15砂浆(1:3水泥砂浆)隔离层 3、其他：具体详见图纸、图集、答疑、招标文件、政府相关文件、规范等其他资料，满足验收要求 |  | m² | 7068.8
71 | WB010902005002 | 隔汽（离）层 | 1、部位：屋面1 2、隔汽（离）层品种、规格、厚度：0.4厚聚乙烯膜隔离层 3、其他：具体详见图纸、图集、答疑、招标文件、政府相关文件、规范等其他资料，满足验收要求 |  | m² | 78.4
72 | 010903001001 | 墙面卷材防水 | 1、部位：地下室侧墙 2、材料品种、规格、厚度：3+4厚弹性体改性沥青防水卷材(SBS PY Ⅱ型)(FⅠ-1防水层) 3、附加层、阴阳角增加层及管道等附加工程量：投标单位自行考虑在综合单价内 4、铝合金收口条钢钉固定,沥青油膏收口综合考虑在综合单价中，投标人自行报价 5、其他：具体详见图纸、图集、答疑、招标文件、政府相关文件、规范等其他资料，满足验收要求 |  | m² | 2295.25
73 | 010903002001 | 墙面涂膜防水 | 1、部位：排烟竖井 2、防水膜品种：1.5厚聚合物水泥防水涂料 3、附加层、阴阳角增加层及管道等构件上翻工程量投标单位自行考虑在综合单价内 4、其他：具体详见图纸、图集、答疑、招标文件、政府相关文件、规范等其他资料，满足验收要求 |  | m² | 167.01
74 | 010903005001 | 墙面防水保护层 | 1、部位：地下室侧墙迎水面 2、材料品种、规格及厚度：30厚挤塑聚苯乙烯泡沫塑料保温板软保护层 3、其他：具体详见图纸、图集、答疑、招标文件、政府相关文件、规范等其他资料，满足验收要求 |  | m² | 2259.73
75 | 010904002001 | 涂料防水 | 1、部位：集水坑、电梯基坑、排水沟侧壁 2、防水膜品种：1.5厚聚氨酯防水涂料 3、附加层、阴阳角增加层等构件上翻工程量：投标单位自行考虑在综合单价内 4、其他：具体详见图纸、图集、答疑、招标文件、政府相关文件、规范等其他资料，满足验收要求 |  | m² | 332.85
76 | 010904002002 | 楼（地）面涂膜防水 | 1、部位：地下车库、报警间、连廊 2、防水膜品种：1.5厚聚合物水泥防水砂浆，墙柱交接处上翻300 3、附加层、阴阳角增加层等构件上翻工程量：投标单位自行考虑在综合单价内 4、其他：具体详见图纸、图集、答疑、招标文件、政府相关文件、规范等其他资料，满足验收要求 |  | m² | 6853.11
77 | 010904003001 | 楼（地）面砂浆防水（防潮） | 1、部位：集水坑、电梯基坑、排水沟侧壁 2、砂浆厚度、配合比：1:2.5防水砂浆20厚 3、其他：具体详见图纸、图集、答疑、招标文件、政府相关文件、规范等其他资料，满足验收要求 |  | m² | 332.85
78 | 011001001001 | 保温隔热屋面 | 1、部位：屋面1 2、保温隔热材料品种、规格、厚度：两层各40mm厚挤塑聚苯乙烯泡沫塑料保温板(共80mm厚)错缝铺设。屋面沿女儿墙设500mm宽泡沫玻璃防火隔离带,80厚,燃烧性能A级 3、其他：具体详见图纸、图集、答疑、招标文件、政府相关文件、规范等其他资料，满足验收要求 |  | m² | 78.4
79 | 011101006001 | 屋面找平层 | 1、部位：地下室顶板 2、找平层：20mm厚1:3水泥砂浆找平层 3、防水钢筋混凝土顶板,原浆收光,保证表面不积水 4、其他：具体详见图纸、图集、答疑、招标文件、政府相关文件、规范等其他资料，满足验收要求 |  | m² | 7068.8
80 | 011101006002 | 水泥砂浆楼地面找平层 | 1、部位：地下室底板 2、找平层：20mm厚1:3水泥砂浆找平层 3、防水钢筋混凝土顶板,原浆收光,保证表面不积水 4、其他：具体详见图纸、图集、答疑、招标文件、政府相关文件、规范等其他资料，满足验收要求 |  | m² | 8791.88
81 | 011101006003 | 水泥砂浆楼地面找平层 | 1、部位：屋面1 2、找平层厚度、混凝土强度等级：20厚DSM15砂浆(1:3水泥砂浆)找平层 3、其他：具体详见图纸、图集、答疑、招标文件、政府相关文件、规范等其他资料，满足验收要求 |  | m² | 78.4
82 | 011101006004 | 水泥砂浆楼地面找平层 | 1、部位：雨棚顶面 2、找平层厚度、混凝土强度等级：最薄处20厚DS M20砂浆(1:2.5水泥砂浆)找平层 3、其他：具体详见图纸、图集、答疑、招标文件、政府相关文件、规范等其他资料，满足验收要求 |  | m² | 6.82
83 | WB050101027001 | 轻集料填充 | 1、部位：屋面1 2、找平层厚度、混凝土强度等级：最薄30厚LC5.0轻骨料混凝土，找坡2% 3、其他：具体详见图纸、图集、答疑、招标文件、政府相关文件、规范等其他资料，满足验收要求 |  | m³ | 4.94
| 007 | 楼地面装饰工程
84 | 010103001001 | 回填碎石 | 1、部位：地下车库、电梯厅、楼梯间、弱电间、配电间、补风机房、排烟机房、排烟竖井、报警间 2、填方材料品种：级配砂石，压实系数不小于0.94，厚度详见图纸 3、其他：具体详见图纸、图集、答疑、招标文件、政府相关文件、规范等其他资料，满足验收要求 |  | m³ | 1433.41
85 | 010404001002 | 基础垫层 | 1、部位：地下车库、电梯厅、楼梯间、弱电间、配电间、补风机房、排烟机房、排烟竖井、报警间 2、100厚C20混凝土垫层 3、其他：具体详见图纸、图集、答疑、招标文件、政府相关文件、规范等其他资料，满足验收要求 |  | m³ | 694.68
86 | 011101003001 | 混凝土垫层 | 1、部位：汽车坡道 2、C20细石混凝土垫层，厚度同坡道坡度，详见坡道详图 3、其他：具体详见图纸、图集、答疑、招标文件、政府相关文件、规范等其他资料，满足验收要求 |  | m² | 108.57
87 | 011101006005 | 水泥砂浆楼地面找平层 | 1、部位：地下车库、报警间 2、找平层厚度、砂浆配合比：20厚1：3水泥砂浆找平找坡层 3、其他：具体详见图纸、图集、答疑、招标文件、政府相关文件、规范等其他资料，满足验收要求 |  | m² | 6511.52
88 | 011101006006 | 水泥砂浆楼地面找平层 | 1、部位：地下车库、报警间、楼梯间、电梯厅、弱电间、配电间、排风机房、排烟机房 2、界面剂一道 3、其他：具体详见图纸、图集、答疑、招标文件、政府相关文件、规范等其他资料，满足验收要求 |  | m² | 6510.89
89 | WB011101007001 | 细石混凝土找平层 | 1、部位：地下车库 2、 70厚C25细石混凝土(加入钢纤维，25kg/m³)，内配双向φ6 中距150钢筋网片 3、其他：具体详见图纸、图集、答疑、招标文件、政府相关文件、规范等其他资料，满足验收要求 |  | m² | 6492.17
90 | WB011101013001 | 金属骨料耐磨地面 | 1、部位：地下车库 2、混凝土固化剂2道，固化后表面磨光（干磨） 3、面层厚度、骨料用量：3-5厚金属骨料耐磨面层（且用量不少于5Kg/m²），随打随抹光 4、其他：具体详见图纸、图集、答疑、招标文件、政府相关文件、规范等其他资料，满足验收要求 |  | m² | 6492.17
91 | 011102003001 | 块料楼地面 | 1、部位：电梯厅、楼梯间、弱电间、配电间、补风机房、排烟机房、负一层排烟竖井、报警间、连廊 2、30厚DS M15砂浆（1：3干硬性水泥砂浆）结合层，表面撒水泥粉 3、10厚防滑地砖，DTG砂浆擦缝 4、其他：具体详见图纸、图集、答疑、招标文件、政府相关文件、规范等其他资料，满足验收要求 |  | m² | 388.09
92 | 011102003002 | 块料楼地面 | 1、部位：一层排烟竖井 2、20厚DS M15砂浆（1：3干硬性水泥砂浆）结合层，表面撒水泥粉 3、10厚防滑地砖，DTG砂浆擦缝 4、其他：具体详见图纸、图集、答疑、招标文件、政府相关文件、规范等其他资料，满足验收要求 |  | m² | 51.84
93 | 011105001001 | 水泥砂浆踢脚线 | 1、部位：地下车库、汽车坡道 2、踢脚线高度：100mm 3、8厚DP M20砂浆（1:2.5水泥砂浆）抹光 4、12厚DP M15砂浆（1:3水泥砂浆）打底并划出纹道 5、界面剂1道 6、其他：具体详见图纸、图集、答疑、招标文件、政府相关文件、规范等其他资料，满足验收要求 |  | m | 710.43
94 | 011105003001 | 块料踢脚线 | 1、部位：电梯厅、楼梯间、弱电间、配电间、补风机房、排烟机房、排烟竖井、报警间 2、踢脚线高度：100mm 3、10厚通体砖，DTG砂浆勾缝 4、5厚DTA砂浆粘贴 5、8-10厚DP M5砂浆（1：1：6水泥石灰砂浆）打底并划出纹道 6、界面剂1道 7、其他：具体详见图纸、图集、答疑、招标文件、政府相关文件、规范等其他资料，满足验收要求 |  | m | 434.5
95 | 011107001001 | 石材台阶面 | 1、部位：石材台阶 2、界面剂1道 3、20厚DS M15砂浆（1:3干硬性水泥砂浆）结合层，表面撒素水泥面（洒适量清水） 4、30厚花岗石面层，背面及四周边满涂防污剂，灌水泥浆擦缝，台口双层，加厚处粘贴与面层相同的石条 5、其他：具体详见图纸、图集、答疑、招标文件、政府相关文件、规范等其他资料，满足验收要求 |  | m² | 9.9
96 | 040203006001 | AC-13C沥青混凝土 | 1、部位：机动车坡道 1、40厚AC-13C密集配细粒式改性沥青混凝土 2、其他：具体详见图纸、图集、答疑、招标文件、政府相关文件、规范等其他资料，满足验收要求 |  | m² | 514.51
97 | 040203006002 | AC-20C沥青混凝土 | 1、部位：机动车坡道 1、70厚AC-20C密集配中粒式改性沥青混凝土 2、其他：具体详见图纸、图集、答疑、招标文件、政府相关文件、规范等其他资料，满足验收要求 |  | m² | 514.51
| 008 | 保温、隔热、防腐工程
98 | 011001003001 | 保温隔热墙面 | 1、部位：外墙2 2、60厚挤塑聚苯乙烯泡沫塑料保温板，满粘于基层墙体，用专用锚固件锚固，≥10个/平方米 3、其他：具体详见图纸、图集、答疑、招标文件、政府相关文件、规范等其他资料，满足验收要求 |  | m² | 167.01
| 009 | 墙、柱面装饰与隔断、幕墙工程
99 | 010903003001 | 墙面砂浆防水（防潮） | 1、部位：排烟竖井外墙 2、基层墙体墙面清理 3、面层厚度、砂浆配合比：5厚聚合物水泥防水砂浆（干粉型） 4、其他：具体详见图纸、图集、答疑、招标文件、政府相关文件、规范等其他资料，满足验收要求 |  | m² | 167.01
100 | 011001003002 | 保温隔热墙面 | 1、部位：外墙2 2、15厚聚合物抗裂防水砂浆抹面找平，压入一层耐碱玻纤网格布 3、其他：具体详见图纸、图集、答疑、招标文件、政府相关文件、规范等其他资料，满足验收要求 |  | m² | 167.01
101 | 011201001001 | 墙面一般抹灰 | 1、部位：地下车库、电梯厅、楼梯间、弱电间、配电间、补风机房、排烟机房、排烟竖井、报警间、连廊 2、8厚DP M5砂浆（1：1：6水泥石灰膏砂浆）打底抹平 3、界面剂1道 4、其他：具体详见图纸、图集、答疑、招标文件、政府相关文件、规范等其他资料，满足验收要求 |  | m² | 2607.79
102 | 011201001002 | 墙面一般抹灰 | 1、部位：汽车坡道 2、面层厚度、砂浆配合比：6厚DP M20砂浆（1:2.5水泥砂浆）压实抹光，12厚DP M15砂浆（1:3水泥砂浆）扫毛或拉出纹道 3、界面剂1道 4、其他：具体详见图纸、图集、答疑、招标文件、政府相关文件、规范等其他资料，满足验收要求 |  | m² | 832.16
103 | 011201001003 | 墙面一般抹灰 | 1、部位：排烟竖井外墙 2、面层厚度、砂浆配合比：9厚DP M15砂浆（1:3水泥砂浆）找平 3、界面剂1道 4、其他：具体详见图纸、图集、答疑、招标文件、政府相关文件、规范等其他资料，满足验收要求 |  | m² | 167.01
104 | WB011406001001 | 外墙真石漆 | 1、部位：汽车坡道外墙面、楼梯间、排烟竖井出地面外墙（外1、外2） 2、专用腻子批底、找平、打磨两遍 3、真石漆，灰白色真石漆，做法参见23J909 外墙9C 外涂3 4、其他：具体详见图纸、图集、答疑、招标文件、政府相关文件、规范等其他资料，满足验收要求 |  | m² | 1119.19
105 | ZB011407001001 | 墙面喷刷涂料 | 1、喷刷涂料部位：：地下车库、电梯厅、楼梯间、弱电间、配电间、补风机房、排烟机房、排烟竖井、报警间、连廊 2、刮腻子要求：3厚耐水腻子分遍找平 3、涂料品种、喷刷遍数：乳白色无机面层涂料两遍，涂饰底层涂料 4、其他：具体详见图纸、图集、答疑、招标文件、政府相关文件、规范等其他资料，满足验收要求 |  | m² | 5145.04
| 010 | 天棚工程
106 | 011301001001 | 清水模板增加费 | 1、部位：无机涂料顶棚 2、清水模板增加费 3、其他：具体详见图纸、图集、答疑、招标文件、政府相关文件、规范等其他资料，满足验收要求 |  | m² | 7817.34
107 | ZB011302001001 | 棚2铝合金板吊顶 | 1、部位：电梯厅 2、M8mm全丝吊杆,双向中距1100mm，吊杆与配套膨胀螺栓与结构楼板固定 3、C型轻钢承载龙骨CB50*20，中距，中距≤1200主龙骨吊挂件与M8全丝吊杆联结后找平 4、特制Z型龙骨与Z型龙骨挂件挂接 5、特制Z型龙骨挂件与CB50轻钢龙骨插接。 6、2厚铝单板白色氟碳喷涂(板缝密拼) 7、其他：具体详见图纸、图集、答疑、招标文件、政府相关文件、规范等其他资料，满足验收要求 |  | m² | 12.03
108 | ZB011302001002 | 铝方通吊顶天棚 | 1、部位：连廊 2、M8mm全丝吊杆,双向中距1100mm，吊杆与配套膨胀螺栓与结构楼板固定 3、黑灰色副龙骨U40×30×40×1.0厚可拆卸安装角码连接 4、主龙骨U50×30×40×1.2厚(吊点附吊挂)中距≤1100 5、30×50×1.5铝方通,间距100,方通端头同色成品扣盖封堵 6、其他：具体详见图纸、图集、答疑、招标文件、政府相关文件、规范等其他资料，满足验收要求 |  | m² | 85.49
109 | ZB011407002001 | 天棚喷刷涂料 | 1、喷刷涂料部位：地下车库、楼梯间、弱电间、配电间、补风机房、排烟机房、排烟竖井、报警间 2、2-3厚面层耐水腻子刮平 3、刷白色无机薄涂涂料2道 4、其他：具体详见图纸、图集、答疑、招标文件、政府相关文件、规范等其他资料，满足验收要求 |  | m² | 7817.34
| 011 | 其他工程
110 | 010512008001 | 沟盖板、井盖板 | 1、部位：排水沟及截水沟 2、排水沟盖板采用铸铁盖板，做法参见24J331,6-10页，节点3 3、其他：具体详见图纸、图集、答疑、招标文件、政府相关文件、规范等其他资料，满足验收要求 |  | ㎡ | 152.72
111 | 010512008002 | 沟盖板、井盖板 | 1、部位：集水井盖板 2、集水井盖板采用700*700密闭铸铁盖板 3、其他：具体详见图纸、图集、答疑、招标文件、政府相关文件、规范等其他资料，满足验收要求 |  | ㎡ | 2.88
112 | 010512008003 | 沟盖板、井盖板 | 1、部位：地下室暗排水沟 2、排水沟盖板采用钢筋混凝土盖板，做法参见24J306,3-15页，节点1b 3、其他：具体详见图纸、图集、答疑、招标文件、政府相关文件、规范等其他资料，满足验收要求 |  | ㎡ | 9.92
113 | 010904004001 | 钢板止水带 | 1、部位：外墙及消防水池外墙施工缝 2、止水带材料种类：3厚钢板止水带 3、其他：具体详见图纸、图集、答疑、招标文件、政府相关文件、规范等其他资料，满足验收要求 |  | m | 1012.53
114 | 011503001001 | 金属扶手、栏杆、栏板 | 1、位置：汽车坡道与排烟竖井之间 2、高度：600mm 3、扶手：φ60x3不锈钢扶手，-40*8不锈钢板横杆 4、立柱：φ60*5不锈钢立柱，φ20或口20不锈钢立杆 5、所有连接点均采用焊接，打磨防锈处理 6、详见图集22J403-1第PB37型 7、其他：具体详见图纸、答疑、招标文件、政府相关文件、规范等其他资料，满足验收要求 |  | m | 41.12
115 | 011503001002 | 金属扶手、栏杆、栏板 | 1、部位：楼梯栏杆 2、高度：1000mm 3、φ60x3钢管扶手、φ28或口24 4、室内楼梯梯段扶手h=900mm,水平段扶手宽度大于500mm时,扶手高度1200mm(从可踏面算起) 5、做法见22J403-1 第2-7页B1节点，预埋件选用22J403-1—第5-19页做法M5型 6、其他：具体详见图纸、图集、答疑、招标文件、政府相关文件、规范等其他资料，满足验收要求 |  | m | 26.54
| 012 | 措施项目
116 | 010401001001 | 砖基础 | 1、部位：砖胎膜 2、砖品种、规格、强度级：MU15混凝土实心砖 3、墙体厚度：综合考虑 4、砂浆强度级：M7.5水泥砂浆砌筑(预拌砂浆) 5、内侧抹20厚1:3水泥砂浆(预拌砂浆) 6、节点工程量均含在内 7、其他：具体详见图纸、图集、答疑、招标文件、政府相关文件、规范等其他资料，满足验收要求 |  | m³ | 60.55
117 | 011701002001 | 外脚手架 | 1、搭设高度：15m以内 2、脚手架材质：投标单位自行考虑并满足现有规范要求 3、水平、立挂式安全防护网均含在内 4、与之相关的费用均含在内、投标单位自行报价、中标后不予调整 5、其他：具体详见图纸、图集、答疑、招标文件、政府相关文件、规范等其他资料，满足验收要求 |  | m² | 2382.66
118 | 011701006001 | 满堂脚手架 | 1、搭设方式、部位：装饰满堂架 2、脚手架材质：投标单位自行考虑并满足现有规范要求 3、与之相关的费用均含在内、投标单位自行报价、中标后不予调整 4、其他：具体详见图纸、图集、答疑、招标文件、政府相关文件、规范等其他资料，满足验收要求 |  | m² | 6858.85
119 | 011701006002 | 满堂脚手架 | 1、搭设方式、部位：满堂脚手架 2、脚手架材质：投标单位自行考虑并满足现有规范要求 3、与楼板超高超重相关的费用均含在内、投标单位自行报价、中标后不予调整 4、其他：具体详见图纸、图集、答疑、招标文件、政府相关文件、规范等其他资料，满足验收要求 |  | m² | 7125
120 | WB011701009001 | 工具式脚手架 | 1、部位：内墙砌筑、内剪力墙、独立柱 2、搭设高度：综合考虑高度 3、脚手架材质：投标单位自行考虑并满足现有规范要求 4、超高费等与之相关的费用均含在内、投标单位自行报价、中标后不予调整 5、其他：具体详见图纸、图集、答疑、招标文件、政府相关文件、规范等其他资料，满足验收要求 |  | m² | 4818.52
121 | 011702001001 | 基础垫层 | 1、材质：复合木模板 2、尺寸：详见图纸 3、其他：具体详见图纸、图集、答疑、招标文件、政府相关文件、规范等其他资料，满足验收要求 |  | m² | 60.28
122 | 011702001002 | 基础 | 1、材质：复合木模板 2、尺寸：详见图纸 3、其他：具体详见图纸、图集、答疑、招标文件、政府相关文件、规范等其他资料，满足验收要求 |  | m² | 74.08
123 | 011702002001 | 矩形柱 | 1、柱截面尺寸：周长1.6m 以内 2、材质：复合木模板 3、含模板超高费用，投标人自行考虑，综合报价 4、其他：具体详见图纸、图集、答疑、招标文件、政府相关文件、规范等其他资料，满足验收要求 |  | m² | 50.34
124 | 011702002002 | 矩形柱 | 1、柱截面尺寸：周长2.4m 以内 2、材质：复合木模板 3、含模板超高费用，投标人自行考虑，综合报价 4、其他：具体详见图纸、图集、答疑、招标文件、政府相关文件、规范等其他资料，满足验收要求 |  | m² | 1692.99
125 | 011702002003 | 矩形柱 | 1、柱截面尺寸：周长2.4m 以外 2、材质：复合木模板 3、含模板超高费用，投标人自行考虑，综合报价 4、其他：具体详见图纸、图集、答疑、招标文件、政府相关文件、规范等其他资料，满足验收要求 |  | m² | 88.51
126 | 011702003001 | 构造柱 | 1、材质：复合木模板 2、尺寸：详见图纸 3、其他：具体详见图纸、图集、答疑、招标文件、政府相关文件、规范等其他资料，满足验收要求 |  | m² | 41.99
127 | 011702006001 | 矩形梁 | 1、材质：复合木模板 2、尺寸：详见图纸 3、其他：具体详见图纸、图集、答疑、招标文件、政府相关文件、规范等其他资料，满足验收要求 |  | m² | 32.03
128 | 011702008001 | 圈梁 | 1、材质：复合木模板 2、尺寸：详见图纸 3、其他：具体详见图纸、图集、答疑、招标文件、政府相关文件、规范等其他资料，满足验收要求 |  | m² | 6.78
129 | 011702009001 | 过梁 | 1、材质：复合木模板 2、尺寸：详见图纸 3、其他：具体详见图纸、图集、答疑、招标文件、政府相关文件、规范等其他资料，满足验收要求 |  | m² | 57.24
130 | 011702011001 | 直形墙 | 1、材质：复合木模板 2、尺寸：详见图纸 3、含模板超高费用，投标人自行考虑，综合报价 4、其他：具体详见图纸、图集、答疑、招标文件、政府相关文件、规范等其他资料，满足验收要求 |  | m² | 3925.1
131 | 011702014001 | 有梁板 | 1、材质：复合木模板 2、尺寸：详见图纸 3、含模板超高费用，投标人自行考虑，综合报价 4、其他：具体详见图纸、图集、答疑、招标文件、政府相关文件、规范等其他资料，满足验收要求 |  | m² | 7503.73
132 | 011702021001 | 栏板 | 1、材质：复合木模板 2、尺寸：详见图纸 3、其他：具体详见图纸、图集、答疑、招标文件、政府相关文件、规范等其他资料，满足验收要求 |  | m² | 338.5
133 | 011702023001 | 雨篷、悬挑板、阳台板 | 1、材质：复合木模板 2、尺寸：详见图纸 3、其他：具体详见图纸、图集、答疑、招标文件、政府相关文件、规范等其他资料，满足验收要求 |  | m² | 9.02
134 | 011702024001 | 楼梯 | 1、材质：复合木模板 2、尺寸：详见图纸 3、其他：具体详见图纸、图集、答疑、招标文件、政府相关文件、规范等其他资料，满足验收要求 |  | m² | 47.78
135 | 011702026001 | 电缆沟、地沟 | 1、材质：复合木模板 2、尺寸：详见图纸 3、其他：具体详见图纸、图集、答疑、招标文件、政府相关文件、规范等其他资料，满足验收要求 |  | m² | 489.96
136 | WB011702031001 | 梁支模超高 | 1、支撑高度：3.6m以上 2、材料：复合木模板 3、与之相关的费用均含在内、投标单位自行报价、中标后不予调整 4、其他：具体详见图纸、图集、答疑、招标文件、政府相关文件、规范等其他资料，满足验收要求 |  | m² | 11.01
137 | WB011702039001 | 压顶 | 1、材质：复合木模板 2、尺寸：详见图纸 3、其他：具体详见图纸、图集、答疑、招标文件、政府相关文件、规范等其他资料，满足验收要求 |  | m² | 1.63
138 | 011703001001 | 建筑垂直运输 | 1、建筑物建筑类型及结构形式：民用建筑，结构形式为钢筋混凝土框架结构 2、建筑物檐口高度、层数：综合考虑 3、投标人必须充分考虑此费用，综合单价中标后不予调整 4、其他：具体详见图纸、图集、答疑、招标文件、政府相关文件、规范等其他资料，满足验收要求 |  | m² | 7405.79
139 | 011705001001 | 大型机械设备进出场及安拆 | 1、施工所需机械、塔吊基础 2、投标单位根据现有的图纸资料、招标文件和施工规范等资料，充分考虑，一次性报价，中标后不得调整 3、具体详见图纸、图集、答疑、招标文件、政府相关文件、规范等其它资料,需满足验收要求图纸、规范要求 |  | 台次 | 1
测评合格编号：2018JS-12【广联达造价软件安徽版】

## F 措施项目清单与计价表【地下车库-建筑装饰工程】
措施项目清单与计价表
工程名称：地下车库-建筑装饰工程 |  |  | 标段：安徽烟草工商物流一体化项目—建设工程施工总承包 |  | 第 1 页 共 1 页
序号 | 项目编码 | 项目名称 |  | 计算基础 |  | 费率(%) | 金额(元)
1 | JC-01 | 夜间施工增加费 |  |  |  | 0.5
2 | JC-02 | 二次搬运费 |  |  |  | 1
3 | JC-03 | 冬雨季施工增加费 |  |  |  | 0.8
4 | JC-04 | 已完工程及设备保护费 |  |  |  | 0.1
5 | JC-05 | 工程定位复测费 |  |  |  | 1
6 | JC-06 | 非夜间施工照明费 |  |  |  | 0.4
7 | JC-07 | 临时保护设施费 |  |  |  | 0.2
8 | JC-08 | 赶工措施费
合 计
测评合格编号：2018JS-12【广联达造价软件安徽版】

## G 不可竞争项目清单与计价表【地下车库-建筑装饰工程】
不可竞争项目清单与计价表
工程名称：地下车库-建筑装饰工程 |  | 标段：安徽烟草工商物流一体化项目—建设工程施工总承包 |  |  | 第 1 页 共 1 页
序号 | 项目编码 |  | 项目名称 | 计算基础 |  | 费率(%) | 金额（元）
1 | JF-01 |  | 环境保护费 |  |  | 3.28
2 | JF-02 |  | 文明施工费 |  |  | 5.12
3 | JF-03 |  | 安全施工费 |  |  | 4.13
4 | JF-04 |  | 临时设施费 |  |  | 8.1
合计
测评合格编号：2018JS-12【广联达造价软件安徽版】

## H.1 其他项目清单与计价汇总表【地下车库-建筑装饰工程】
其他项目清单与计价汇总表
工程名称：地下车库-建筑装饰工程 |  | 标段：安徽烟草工商物流一体化项目—建设工程施工总承包 | 第 1 页 共 1 页
序号 | 项目名称 |  |  | 金额（元）
1 | 暂列金额
2 | 专业工程暂估价 |  |  | 200000
3 | 计日工
4 | 总承包服务费
合 计 |  |  |  | 200000
测评合格编号：2018JS-12【广联达造价软件安徽版】

## H.2 暂列金额明细表【地下车库-建筑装饰工程】
暂列金额明细表
工程名称：地下车库-建筑装饰工程 |  | 标段：安徽烟草工商物流一体化项目—建设工程施工总承包 |  |  | 第 1 页 共 1 页
序号 | 项目名称 |  | 计量单位 | 暂定金额(元) |  | 备注
1 | 暂列金 |  | 元
合 计 | [5 empty] | —
说明：此表由招标人填写，如不能详列，也可只列暂列金额总额，投标人应将上述暂列金额计入投标总价中。
测评合格编号：2018JS-12【广联达造价软件安徽版】

## H.3 专业工程暂估价计价表【地下车库-建筑装饰工程】
专业工程暂估价计价表
工程名称：地下车库-建筑装饰工程 |  |  | 标段：安徽烟草工商物流一体化项目—建设工程施工总承包 |  | 第 1 页 共 1 页
序号 | 工程名称 | 工程内容 |  | 金额（元） |  | 备注
1 | 地库划线、标示标牌等 |  |  | 200000
合 计 |  |  |  | 200000
说明：此表中”金额“由招标人填写。投标时，投标人应按招标人所列金额计入投标总价中，结算时按合同约定结算金额填写。
测评合格编号：2018JS-12【广联达造价软件安徽版】

## H.5 总承包服务费计价表【地下车库-建筑装饰工程】
总承包服务费计价表
工程名称：地下车库-建筑装饰工程 |  | 标段：安徽烟草工商物流一体化项目—建设工程施工总承包 |  |  | 第 1 页 共 1 页
序号 | 工程名称 |  | 项目价值(元) | 服务内容 |  | 费率(%) | 金额(元)
1 | 发包人发包专业工程
2 | 发包人供应材料
合 计
说明：此表项目名称、服务内容由招标人填写，编制最高投标限价时，费率及金额由招标人按有关计价规定确定；投标时，费率及金额由投标人自主报价，计入投标总价中。
测评合格编号：2018JS-12【广联达造价软件安徽版】

## I 税金计价表【地下车库-建筑装饰工程】
税金计价表
工程名称：地下车库-建筑装饰工程 |  |  | 标段：安徽烟草工商物流一体化项目—建设工程施工总承包 |  |  | 第 1 页 共 1 页
序号 | 项目名称 | 计算基础 |  | 计算基数 | 费率(%) |  | 金额（元）
1 | 增值税 | 分部分项工程费+措施项目费+不可竞争费+其他项目费-专业工程暂估价 |  |  | 9
合计
测评合格编号：2018JS-12【广联达造价软件安徽版】

## E.1 分部分项工程量清单与计价表【地下车库-安装工程】
分部分项工程量清单计价表
工程名称：地下车库-安装工程 |  |  |  | 标段：安徽烟草工商物流一体化项目—建设工程施工总承包 | [5 empty] | 第 1 页 共 1 页
序号 | 项目编码 | 项目名称 | 项目特征描述 |  | 计量单位 | 工程量 | 金额（元）
[7 empty] | 综合单价 | 合价 | 其中
[9 empty] | 定额人工费 |  | 定额机械费 | 暂估价
| 1 | 地下车库安装工程
| 1.1 | 动力配电及照明与防雷系统
| 1.1.1 | 照明系统
1 | 030404017026 | 落地照明配电箱-B-1AL | 1.设备名称：落地配电箱\配电柜 2.规格：详见配电箱系统图 3.安装方式：落地安装 4.说明：含基础槽钢制作安装、接线端子、接线鼻子、含箱内元器件安装 5.试验、调试 6.其他：未尽事宜详见图纸、招标文件、答疑、图集、政府相关文件及规范等其他资料 |  | 台 | 1
2 | 030404017027 | 落地照明配电箱-B-2AL | 1.设备名称：落地配电箱\配电柜 2.规格：详见配电箱系统图 3.安装方式：落地安装 4.说明：含基础槽钢制作安装、接线端子、接线鼻子、含箱内元器件安装 5.试验、调试 6.其他：未尽事宜详见图纸、招标文件、答疑、图集、政府相关文件及规范等其他资料 |  | 台 | 1
3 | 030404031007 | 小电器-单极单联开关 | 1.名称:单级单联开关 2.规格:250V 10A 3.安装方式:墙上暗装距地1.3米 |  | 个 | 3
4 | 030404031008 | 小电器-防水防尘单极单联开关 | 1.名称:防水防尘单极单联开关 2.规格:250V 10A 3.安装方式:墙上暗装距地1.3米 |  | 个 | 8
5 | 030404031009 | 小电器-单极双联开关 | 1.名称:单级双联开关 2.规格:250V 10A 3.安装方式:墙上暗装距地1.3米 |  | 个 | 6
6 | 030404031010 | 小电器-单极三联开关 | 1.名称:单极三联开关 2.规格:250V 10A 3.安装方式:墙上暗装距地1.3米 |  | 个 | 4
7 | 030408001015 | 电力电缆-WDZA-YJY-3x2.5 | 1．名称：电力电缆 2．型号：WDZA-YJY-3x2.5 3．敷设方式、部位：穿管或桥架内敷设 4．工作内容：含电缆头制作、安装、电缆敷设及防护等工作内容 5．其他：未尽事宜详见图纸、招标文件、答疑、图集、政府相关文件及规范等其他资料 |  | m | 2044.96
8 | 030411001023 | 配管 | 1.名称：电气配管 2.材质：镀锌钢管 3.规格：DN25 4.配置要求：暗/明敷 5.剔槽费用、防火漆由投标人综合考虑，自行报价 6.其他：未尽事宜详见图纸、招标文件、答疑、图集、政府相关文件及规范等其他资料 |  | m | 155.14
9 | 030411001033 | 配管 | 1、名称：电气配管 2、材质：镀锌钢管 3、规格：DN20 4、配置要求：暗/明敷 5、剔槽费用、防火漆由投标人综合考虑，自行报价 6、其他：未尽事宜详见图纸、招标文件、答疑、图集、政府相关文件及规范等其他资料 |  | m | 2500
10 | 030411006005 | 接线盒 | 1.名称:钢制开关盒 2.安装形式:明/暗装 |  | 个 | 20
11 | 030411006010 | 接线盒 | 1.名称:钢制接线盒 2.安装形式:明/暗装 |  | 个 | 498
12 | 030412002001 | 防水防尘LED壁灯 220V,17W IP54 | 1.名称:防水防尘LED壁灯 2.规格:220V,17W IP54 3.安装形式:壁装 |  | 套 | 4
13 | 030412002002 | LED筒灯 9.5W 嵌入式安装 | 1.名称:LED筒灯 2.规格:9.5W 3.安装形式:嵌入式安装 |  | 套 | 4
14 | 030412002003 | LED吸顶灯 17W ，1250lm | 1.名称:LED吸顶灯 2.规格:17W 3.安装形式:吸顶安装 |  | 套 | 3
15 | 030412005001 | LED雷达感应车库灯 | 1.名称:LED雷达感应车库灯 2.规格:15.5W,IP20 3.安装形式: 管吊安装/吸顶安装/壁装 |  | 套 | 311
16 | 030412005002 | 防水防尘LED雷达感应车库灯 | 1.名称:防水防尘LED雷达感应车库灯 2.规格:15.5W,IP54 3.安装形式: 管吊安装/吸顶安装/壁装 |  | 套 | 24
17 | 030412005003 | LED支架灯-单管 | 1.名称:LED支架灯-单管 2.规格:15.5W,IP20 3.安装形式:吸顶安装 |  | 套 | 125
18 | 030412005004 | LED支架灯-双管 | 1.名称:LED支架灯-双管 2.规格:15.5W,IP20 3.安装形式:吸顶安装 |  | 套 | 15
19 | 030412005005 | 防水防尘LED支架灯-单管 15W,IP54 管吊安装 | 1.名称:防水防尘LED支架灯-单管 2.规格:15W,IP54 3.安装形式:管吊安装 |  | 套 | 10
20 | 030412005006 | 防水防尘LED支架灯-双管 29W,IP54 管吊安装 | 1.名称:防水防尘LED支架灯-双管 2.规格:29W,IP54 3.安装形式:管吊安装 |  | 套 | 2
21 | 080807012002 | 配线-WDZ-BYJ-2.5 | 1.材料名称：管内/线槽穿线 2.型号：WDZ-BYJ-2.5 3.穿引线、穿（放）线及压端子 4.其他：未尽事宜详见图纸、招标文件、答疑、图集、政府相关文件及规范等其他资料 |  | m | 7974.6
| 1.1.2 | 应急照明系统
22 | 030404017028 | 应急照明配电箱 B-1AEL | 1.设备名称：A型集中电源疏散照明配电箱 2.设备规格：自带电池，应急时间不小于60分钟，详见配电箱系统图 3.说明：含接线端子、接线鼻子、含箱内元器件安装 4.试验、调试 5.其他：未尽事宜详见图纸、招标文件、答疑、图集、政府相关文件及规范等其他资料 |  | 台 | 1
23 | 030404017029 | 应急照明配电箱 B-2AEL | 1.设备名称：A型集中电源疏散照明配电箱 2.设备规格：自带电池，应急时间不小于60分钟，详见配电箱系统图 3.说明：含接线端子、接线鼻子、含箱内元器件安装 4.试验、调试 5.其他：未尽事宜详见图纸、招标文件、答疑、图集、政府相关文件及规范等其他资料 |  | 台 | 1
24 | 030404017030 | 应急照明配电箱 B-3AEL | 1.设备名称：A型集中电源疏散照明配电箱 2.设备规格：自带电池，应急时间不小于60分钟，详见配电箱系统图 3.说明：含接线端子、接线鼻子、含箱内元器件安装 4.试验、调试 5.其他：未尽事宜详见图纸、招标文件、答疑、图集、政府相关文件及规范等其他资料 |  | 台 | 1
25 | 030404017031 | 应急照明配电箱 B-4AEL | 1.设备名称：A型集中电源疏散照明配电箱 2.设备规格：自带电池，应急时间不小于60分钟，详见配电箱系统图 3.说明：含接线端子、接线鼻子、含箱内元器件安装 4.试验、调试 5.其他：未尽事宜详见图纸、招标文件、答疑、图集、政府相关文件及规范等其他资料 |  | 台 | 1
26 | 030411001024 | 配管 | 1.名称：电气配管 2.材质：镀锌钢管 3.规格：DN25 4.配置要求：暗/明敷 5.剔槽费用、防火漆由投标人综合考虑，自行报价 6.其他：未尽事宜详见图纸、招标文件、答疑、图集、政府相关文件及规范等其他资料 |  | m | 1399.78
27 | 030411004020 | 配线 | 1.材料名称：管内/线槽穿线 2.型号：NHRVSP-2*1.0 3.穿引线、穿（放）线及压端子 4.其他：未尽事宜详见图纸、招标文件、答疑、图集、政府相关文件及规范等其他资料 |  | m | 1399.78
28 | 030411006007 | 接线盒 | 1.名称:钢制接线盒 2.安装形式:暗装 |  | 个 | 205
29 | 030414006001 | 事故照明切换装置调试 | 1.名称：事故照明切换装置调试 2.其他：未尽事宜详见图纸、招标文件、答疑、图集、政府相关文件及规范等其他资料 |  | 系统 | 1
30 | WB030904013001 | 智能照明灯/指示灯 | 1.名称:A型应急照明灯 2.规格:LED-5W(DC24V~DC36V) 3.安装方式:吸顶安装或3.0米壁装 |  | 套 | 124
31 | WB030904013002 | 智能照明灯/指示灯 | 1.名称:安全出口灯 2.规格:LED-1W(DC24V~DC36V) 3.安装方式:门上0.3米安装 |  | 套 | 18
32 | WB030904013004 | 智能照明灯/指示灯 | 1.名称:A型应急照明灯(户外型或防水型) 2.规格:LED-5W（DC24V~DC36V）,IP67 3.安装方式:吸顶安装或3.0米壁装 |  | 套 | 2
33 | WB030904013005 | 智能照明灯/指示灯 | 1.名称:双面方向标志灯 2.规格:LED-1W(DC24V~DC36V) 3.安装方式:吸顶安装 |  | 套 | 7
34 | WB030904013006 | 智能照明灯/指示灯 | 1.名称:疏散出口灯 2.规格:LED-1W(DC24V~DC36V) 3.安装方式:门上0.3米安装 4.其他：具体详见图纸、图集、答疑、招标文件、政府相关文件、规范等其他资料，满足验收要求 |  | 套 | 2
35 | WB030904013007 | 智能照明灯/指示灯 | 1.名称:疏散指示灯 2.规格:LED-1W(DC24V~DC36V) 3.安装方式:墙上安装距地0.4米 4.其他：具体详见图纸、图集、答疑、招标文件、政府相关文件、规范等其他资料，满足验收要求 |  | 套 | 121
36 | WB030904013008 | 智能照明灯/指示灯 | 1.名称:疏散指示灯-NF 2.规格:LED-1W(DC24V~DC36V) 3.安装方式:墙上安装距地0.4米 4.其他：具体详见图纸、图集、答疑、招标文件、政府相关文件、规范等其他资料，满足验收要求 |  | 套 | 4
37 | 080807012001 | 配线 | 1.材料名称：管内/线槽穿线 2.型号：WDZN-BYJ4 3.穿引线、穿（放）线及压端子 4.其他：未尽事宜详见图纸、招标文件、答疑、图集、政府相关文件及规范等其他资料 |  | m | 2800.56
| 1.1.3 | 智能照明控制系统
38 | 030408002004 | 控制电缆 | 1．名称：智能照明控制总线 2．型号：详见图纸及招标文件 3．敷设方式、部位：穿管或桥架内敷设 4．工作内容：含压端子、安装、敷设及防护等工作内容 5.其他：未尽事宜详见图纸、招标文件、答疑、图集、政府相关文件及规范等其他资料 |  | m | 663.88
39 | 030411001025 | 配管SC20 | 1.名称：电气配管 2.材质：镀锌钢管 3.规格：DN20 4.配置要求：暗/明敷 5.剔槽费用、防火漆由投标人综合考虑，自行报价 6.其他：未尽事宜详见图纸、招标文件、答疑、图集、政府相关文件及规范等其他资料 |  | m | 647.69
40 | 030904008011 | 智能照明控制系统 | 1.名称：智能照明控制系统 2.型号：详见招标文件、招标图纸及品牌规定 3.配置：含智能照明控制系统网络终端机、智能控制开关模块、可编程控制面板、智能照明光感动静控制器、智能照明开关、终端机至智能照明控制系统电脑主机的管线等，结合图纸进行配置，整体为一项进行报价满足使用要求及验收要求 4.其他：未尽事宜详见图纸、招标文件、答疑、图集、政府相关文件及规范等其他资料 |  | 项 | 1
| 1.1.4 | 动力系统
41 | 030404017032 | 落地动力配电箱-AP1 | 1.设备名称：落地配电箱\配电柜 2.规格：详见配电箱系统图 3.安装方式：落地安装 4.说明：含基础槽钢制作安装、接线端子、接线鼻子、含箱内元器件安装 5.试验、调试 6.其他：未尽事宜详见图纸、招标文件、答疑、图集、政府相关文件及规范等其他资料 |  | 台 | 1
42 | 030404017033 | 落地动力配电箱-AP2 | 1.设备名称：落地配电箱\配电柜 2.规格：详见配电箱系统图 3.安装方式：落地安装 4.说明：含基础槽钢制作安装、接线端子、接线鼻子、含箱内元器件安装 5.试验、调试 6.其他：未尽事宜详见图纸、招标文件、答疑、图集、政府相关文件及规范等其他资料 |  | 台 | 1
43 | 030404017034 | 落地动力配电箱-AP3 | 1.设备名称：落地配电箱\配电柜 2.规格：详见配电箱系统图 3.安装方式：落地安装 4.说明：含基础槽钢制作安装、接线端子、接线鼻子、含箱内元器件安装 5.试验、调试 6.其他：未尽事宜详见图纸、招标文件、答疑、图集、政府相关文件及规范等其他资料 |  | 台 | 1
44 | 030404017035 | 落地动力配电箱-AP4 | 1.设备名称：落地配电箱\配电柜 2.规格：详见配电箱系统图 3.安装方式：落地安装 4.说明：含基础槽钢制作安装、接线端子、接线鼻子、含箱内元器件安装 5.试验、调试 6.其他：未尽事宜详见图纸、招标文件、答疑、图集、政府相关文件及规范等其他资料 |  | 台 | 1
45 | 030404017036 | 落地动力配电箱-B-1AP | 1.设备名称：落地配电箱\配电柜 2.规格：详见配电箱系统图 3.安装方式：落地安装 4.说明：含基础槽钢制作安装、接线端子、接线鼻子、含箱内元器件安装 5.试验、调试 6.其他：未尽事宜详见图纸、招标文件、答疑、图集、政府相关文件及规范等其他资料 |  | 台 | 1
46 | 030404017037 | 落地动力配电箱-B-2AP | 1.设备名称：落地配电箱\配电柜 2.规格：详见配电箱系统图 3.安装方式：落地安装 4.说明：含基础槽钢制作安装、接线端子、接线鼻子、含箱内元器件安装 5.试验、调试 6.其他：未尽事宜详见图纸、招标文件、答疑、图集、政府相关文件及规范等其他资料 |  | 台 | 1
47 | 030404017038 | 落地动力配电箱-B-3AP | 1.设备名称：落地配电箱\配电柜 2.规格：详见配电箱系统图 3.安装方式：落地安装 4.说明：含基础槽钢制作安装、接线端子、接线鼻子、含箱内元器件安装 5.试验、调试 6.其他：未尽事宜详见图纸、招标文件、答疑、图集、政府相关文件及规范等其他资料 |  | 台 | 1
48 | 030404017039 | 落地动力配电箱-B-4AP | 1.设备名称：落地配电箱\配电柜 2.规格：详见配电箱系统图 3.安装方式：落地安装 4.说明：含基础槽钢制作安装、接线端子、接线鼻子、含箱内元器件安装 5.试验、调试 6.其他：未尽事宜详见图纸、招标文件、答疑、图集、政府相关文件及规范等其他资料 |  | 台 | 1
49 | 030404017040 | 落地动力配电箱-B-1AEP | 1.设备名称：落地配电箱\配电柜 2.规格：详见配电箱系统图 3.安装方式：落地安装 4.说明：含基础槽钢制作安装、接线端子、接线鼻子、含箱内元器件安装 5.试验、调试 6.其他：未尽事宜详见图纸、招标文件、答疑、图集、政府相关文件及规范等其他资料 |  | 台 | 1
50 | 030404017041 | 落地动力配电箱-B-2AEP | 1.设备名称：落地配电箱\配电柜 2.规格：详见配电箱系统图 3.安装方式：落地安装 4.说明：含基础槽钢制作安装、接线端子、接线鼻子、含箱内元器件安装 5.试验、调试 6.其他：未尽事宜详见图纸、招标文件、答疑、图集、政府相关文件及规范等其他资料 |  | 台 | 1
51 | 030404017042 | 落地动力配电箱-B-3AEP | 1.设备名称：落地配电箱\配电柜 2.规格：详见配电箱系统图 3.安装方式：落地安装 4.说明：含基础槽钢制作安装、接线端子、接线鼻子、含箱内元器件安装 5.试验、调试 6.其他：未尽事宜详见图纸、招标文件、答疑、图集、政府相关文件及规范等其他资料 |  | 台 | 1
52 | 030404017043 | 落地动力配电箱-B-4AEP | 1.设备名称：落地配电箱\配电柜 2.规格：详见配电箱系统图 3.安装方式：落地安装 4.说明：含基础槽钢制作安装、接线端子、接线鼻子、含箱内元器件安装 5.试验、调试 6.其他：未尽事宜详见图纸、招标文件、答疑、图集、政府相关文件及规范等其他资料 |  | 台 | 1
53 | 030404017044 | 落地动力配电箱-B-5AEP | 1.设备名称：落地配电箱\配电柜 2.规格：详见配电箱系统图 3.安装方式：落地安装 4.说明：含基础槽钢制作安装、接线端子、接线鼻子、含箱内元器件安装 5.试验、调试 6.其他：未尽事宜详见图纸、招标文件、答疑、图集、政府相关文件及规范等其他资料 |  | 台 | 1
54 | 030404017045 | 落地动力配电箱-B-6AEP | 1.设备名称：落地配电箱\配电柜 2.规格：详见配电箱系统图 3.安装方式：落地安装 4.说明：含基础槽钢制作安装、接线端子、接线鼻子、含箱内元器件安装 5.试验、调试 6.其他：未尽事宜详见图纸、招标文件、答疑、图集、政府相关文件及规范等其他资料 |  | 台 | 1
55 | 030404017046 | 落地动力配电箱-B-7AEP | 1.设备名称：落地配电箱\配电柜 2.规格：详见配电箱系统图 3.安装方式：落地安装 4.说明：含基础槽钢制作安装、接线端子、接线鼻子、含箱内元器件安装 5.试验、调试 6.其他：未尽事宜详见图纸、招标文件、答疑、图集、政府相关文件及规范等其他资料 |  | 台 | 1
56 | 030404017047 | 落地动力配电箱-B-8AEP | 1.设备名称：落地配电箱\配电柜 2.规格：详见配电箱系统图 3.安装方式：落地安装 4.说明：含基础槽钢制作安装、接线端子、接线鼻子、含箱内元器件安装 5.试验、调试 6.其他：未尽事宜详见图纸、招标文件、答疑、图集、政府相关文件及规范等其他资料 |  | 台 | 1
57 | 030404017050 | 空调插座开关箱 | 1.名称:空调插座开关箱 2.规格:内装一把断路器:iC65H-D25/2P+VE30mA 3.安装方式:墙上 |  | 台 | 3
58 | 030404035001 | 插座 | 1.名称:单相三孔两孔插座 2.规格:250V,10A 3.安装方式:墙上暗装距地1.8米/墙上暗装距地0.4米 |  | 个 | 12
59 | 030404035002 | 插座 | 1.名称:空调插座 2.规格:250V,16A 3.安装方式:墙上暗装距地2.5米 |  | 个 | 3
60 | 030408001016 | 电力电缆 | 1．名称：电力电缆 2．型号：WDZA-YJY-3x2.5 3．敷设方式、部位：穿管或桥架内敷设 4．工作内容：含电缆头制作、安装、电缆敷设及防护等工作内容 5．其他：未尽事宜详见图纸、招标文件、答疑、图集、政府相关文件及规范等其他资料 |  | m | 1069.52
61 | 030408001017 | 电力电缆 | 1．名称：电力电缆 2．型号：WDZAN-YJY-3x2.5 3．敷设方式、部位：穿管或桥架内敷设 4．工作内容：含电缆头制作、安装、电缆敷设及防护等工作内容 5．其他：未尽事宜详见图纸、招标文件、答疑、图集、政府相关文件及规范等其他资料 |  | m | 523.94
62 | 030408001018 | 电力电缆 | 1．名称：电力电缆 2．型号：WDZA-YJY-4x2.5 3．敷设方式、部位：穿管或桥架内敷设 4．工作内容：含电缆头制作、安装、电缆敷设及防护等工作内容 5．其他：未尽事宜详见图纸、招标文件、答疑、图集、政府相关文件及规范等其他资料 |  | m | 403.89
63 | 030408001019 | 电力电缆 | 1．名称：电力电缆 2．型号：WDZAN-YJY-4x2.5 3．敷设方式、部位：穿管或桥架内敷设 4．工作内容：含电缆头制作、安装、电缆敷设及防护等工作内容 5．其他：未尽事宜详见图纸、招标文件、答疑、图集、政府相关文件及规范等其他资料 |  | m | 12.34
64 | 030408001020 | 电力电缆 | 1．名称：电力电缆 2．型号：WDZA-YJY-5x2.5 3．敷设方式、部位：穿管或桥架内敷设 4．工作内容：含电缆头制作、安装、电缆敷设及防护等工作内容 5．其他：未尽事宜详见图纸、招标文件、答疑、图集、政府相关文件及规范等其他资料 |  | m | 113.39
65 | 030408001021 | 电力电缆 | 1．名称：电力电缆 2．型号：WDZAN-YJY-5x2.5 3．敷设方式、部位：穿管或桥架内敷设 4．工作内容：含电缆头制作、安装、电缆敷设及防护等工作内容 5．其他：未尽事宜详见图纸、招标文件、答疑、图集、政府相关文件及规范等其他资料 |  | m | 266.69
66 | 030408001022 | 电力电缆 | 1．名称：电力电缆 2．型号：WDZA-YJY-3x6 3．敷设方式、部位：穿管或桥架内敷设 4．工作内容：含电缆头制作、安装、电缆敷设及防护等工作内容 5．其他：未尽事宜详见图纸、招标文件、答疑、图集、政府相关文件及规范等其他资料 |  | m | 68.75
67 | 030408001023 | 电力电缆 | 1．名称：电力电缆 2．型号：WDZA-YJY-5x6 3．敷设方式、部位：穿管或桥架内敷设 4．工作内容：含电缆头制作、安装、电缆敷设及防护等工作内容 5．其他：未尽事宜详见图纸、招标文件、答疑、图集、政府相关文件及规范等其他资料 |  | m | 557.56
68 | 030408001024 | 电力电缆 | 1．名称：电力电缆 2．型号：WDZAN-YJY-4x10 3．敷设方式、部位：穿管或桥架内敷设 4．工作内容：含电缆头制作、安装、电缆敷设及防护等工作内容 5．其他：未尽事宜详见图纸、招标文件、答疑、图集、政府相关文件及规范等其他资料 |  | m | 45.32
69 | 030408001025 | 电力电缆 | 1．名称：电力电缆 2．型号：WDZA-YJY-5x16 3．敷设方式、部位：穿管或桥架内敷设 4．工作内容：含电缆头制作、安装、电缆敷设及防护等工作内容 5．其他：未尽事宜详见图纸、招标文件、答疑、图集、政府相关文件及规范等其他资料 |  | m | 157
70 | 030408001026 | 电力电缆 | 1．名称：电力电缆 2．型号：WDZAN-YJY-5x10 3．敷设方式、部位：穿管或桥架内敷设 4．工作内容：含电缆头制作、安装、电缆敷设及防护等工作内容 5．其他：未尽事宜详见图纸、招标文件、答疑、图集、政府相关文件及规范等其他资料 |  | m | 632.19
71 | 030408001027 | 电力电缆 | 1．名称：电力电缆 2．型号：WDZA-YJY-4x25+1x16 3．敷设方式、部位：穿管或桥架内敷设 4．工作内容：含电缆头制作、安装、电缆敷设及防护等工作内容 5．其他：未尽事宜详见图纸、招标文件、答疑、图集、政府相关文件及规范等其他资料 |  | m | 322.05
72 | 030408001029 | 电力电缆 | 1．名称：电力电缆 2．型号：WDZA-YJY-4x50+1x25 3．敷设方式、部位：穿管或桥架内敷设 4．工作内容：含电缆头制作、安装、电缆敷设及防护等工作内容 5．其他：未尽事宜详见图纸、招标文件、答疑、图集、政府相关文件及规范等其他资料 |  | m | 186.78
73 | 030408002005 | 控制电缆 | 1．名称：控制电缆 2．型号：WDZA-KYJY-7x1.5 3．敷设方式、部位：穿管或桥架内敷设 4．工作内容：含电缆头制作、安装、电缆敷设及防护等工作内容 5．其他：未尽事宜详见图纸、招标文件、答疑、图集、政府相关文件及规范等其他资料 |  | m | 403.89
74 | 030408002006 | 控制电缆 | 1．名称：控制电缆 2．型号：WDZAN-KYJY-3x1.5 3．敷设方式、部位：穿管或桥架内敷设 4．工作内容：含电缆头制作、安装、电缆敷设及防护等工作内容 5．其他：未尽事宜详见图纸、招标文件、答疑、图集、政府相关文件及规范等其他资料 |  | m | 68.35
75 | 030409002009 | 接地母线 | 1、名称：桥架通长敷设接地线 2、材质：镀锌扁钢 3、规格：-25*4 4、安装部位：室内 5、其他：未尽事宜详见图纸、招标文件、答疑、图集、政府相关文件及规范等其他资料 |  | m | 870.07
76 | 030411001026 | 配管 | 1、名称：电气配管 2、材质：镀锌钢管 3、规格：DN25 4、配置要求：暗/明敷 5、剔槽费用、防火漆由投标人综合考虑，自行报价 6、其他：未尽事宜详见图纸、招标文件、答疑、图集、政府相关文件及规范等其他资料 |  | m | 765.6
77 | 030411001027 | 配管 | 1、名称：电气配管 2、材质：镀锌钢管 3、规格：DN32 4、配置要求：暗/明敷 5、剔槽费用、防火漆由投标人综合考虑，自行报价 6、其他：未尽事宜详见图纸、招标文件、答疑、图集、政府相关文件及规范等其他资料 |  | m | 142.19
78 | 030411001028 | 配管 | 1、名称：电气配管 2、材质：镀锌钢管 3、规格：DN40 4、配置要求：暗/明敷 5、剔槽费用、防火漆由投标人综合考虑，自行报价 6、其他：未尽事宜详见图纸、招标文件、答疑、图集、政府相关文件及规范等其他资料 |  | m | 93.51
79 | 030411001029 | 配管 | 1、名称：电气配管 2、材质：镀锌钢管 3、规格：DN50 4、配置要求：暗/明敷 5、剔槽费用、防火漆由投标人综合考虑，自行报价 6、其他：未尽事宜详见图纸、招标文件、答疑、图集、政府相关文件及规范等其他资料 |  | m | 2.3
80 | 030411001030 | 配管 | 1、名称：电气配管 2、材质：镀锌钢管 3、规格：DN65 4、配置要求：暗/明敷 5、剔槽费用、防火漆由投标人综合考虑，自行报价 6、其他：未尽事宜详见图纸、招标文件、答疑、图集、政府相关文件及规范等其他资料 |  | m | 22.96
81 | 030411001031 | 配管 | 1、名称：电气配管 2、材质：镀锌钢管 3、规格：DN70 4、配置要求：暗/明敷 5、剔槽费用、防火漆由投标人综合考虑，自行报价 6、其他：未尽事宜详见图纸、招标文件、答疑、图集、政府相关文件及规范等其他资料 |  | m | 20.08
82 | 030411001038 | 配管 | 1、名称：预埋钢管 2、材质：镀锌钢管 3、规格：DN200 4、配置要求：暗/埋地敷设， 5、含止水钢板、填料、封堵、挖填土方、混凝土垫层、填砂等，由投标人综合考虑，自行报价，电缆穿墙的防水做法可参考12D101-5第131页 6、其他：未尽事宜详见图纸、招标文件、答疑、图集、政府相关文件及规范等其他资料 |  | m | 6
83 | 030411001039 | 配管 | 1、名称：预埋钢管 2、材质：镀锌钢管 3、规格：DN150 4、配置要求：暗/埋地敷设 5、含止水钢板、填料、封堵、挖填土方、混凝土垫层、填砂等，由投标人综合考虑，自行报价，电缆穿墙的防水做法可参考12D101-5第131页 6、其他：未尽事宜详见图纸、招标文件、答疑、图集、政府相关文件及规范等其他资料 |  | m | 8
84 | 030411001040 | 配管 | 1、名称：预埋钢管 2、材质：镀锌钢管 3、规格：DN100 4、配置要求：暗/埋地敷设 5、含止水钢板、填料、封堵、挖填土方、混凝土垫层、填砂等，由投标人综合考虑，自行报价，电缆穿墙的防水做法可参考12D101-5第131页 6、其他：未尽事宜详见图纸、招标文件、答疑、图集、政府相关文件及规范等其他资料 |  | m | 64
85 | 030411003014 | 桥架 | 1.名称:高压桥架 2.规格:400*200 4.厚度满足国标，含桥架隔板、防火封堵等 5.接地方式:按设计要求及施工规范执行 6.其他：未尽事宜详见图纸、招标文件、答疑、图集、政府相关文件及规范等其他资料 |  | m | 67.3
86 | 030411003015 | 桥架 | 1.名称:桥架 2.规格:100*50 3.厚度满足国标，含桥架隔板、防火封堵等 4.接地方式:按设计要求及施工规范执行 5.其他：未尽事宜详见图纸、招标文件、答疑、图集、政府相关文件及规范等其他资料 |  | m | 42.11
87 | 030411003016 | 桥架 | 1.名称:消防电缆桥架 2.规格:400*200 3.桥架须采取防火保护措施,防护时间为2小时。 4.厚度满足国标，含桥架隔板、防火封堵等 5.接地方式:按设计要求及施工规范执行 6.其他：未尽事宜详见图纸、招标文件、答疑、图集、政府相关文件及规范等其他资料 |  | m | 81.96
88 | 030411003017 | 桥架 | 1.名称:桥架 2.规格:200*100 3.厚度满足国标，含桥架隔板、防火封堵等 4.接地方式:按设计要求及施工规范执行 5.其他：未尽事宜详见图纸、招标文件、答疑、图集、政府相关文件及规范等其他资料 |  | m | 314.97
89 | 030411003018 | 桥架 | 1.名称:消防电缆桥架 2.规格:200*100 3.桥架须采取防火保护措施,防护时间为2小时。 4.厚度满足国标，含桥架隔板、防火封堵等 5.接地方式:按设计要求及施工规范执行 6.其他：未尽事宜详见图纸、招标文件、答疑、图集、政府相关文件及规范等其他资料 |  | m | 109.92
90 | 030411003019 | 桥架 | 1.名称:桥架 2.规格:800*200 3.厚度满足国标，含桥架隔板、防火封堵等 4.接地方式:按设计要求及施工规范执行 5.其他：未尽事宜详见图纸、招标文件、答疑、图集、政府相关文件及规范等其他资料 |  | m | 104.97
91 | 030411003020 | 桥架 | 1.名称:消防桥架 2.规格:800*200 3.桥架须采取防火保护措施,防护时间为2小时。 4.厚度满足国标，含桥架隔板、防火封堵等 5.接地方式:按设计要求及施工规范执行 6.其他：未尽事宜详见图纸、招标文件、答疑、图集、政府相关文件及规范等其他资料 |  | m | 77.11
92 | 030411003021 | 桥架 | 1.名称:消防桥架 2.规格:600*200 3.桥架须采取防火保护措施,防护时间为2小时。 4.厚度满足国标，含桥架隔板、防火封堵等 5.接地方式:按设计要求及施工规范执行 6.其他：未尽事宜详见图纸、招标文件、答疑、图集、政府相关文件及规范等其他资料 |  | m | 1.36
93 | 030411003023 | 桥架 | 1.名称:桥架 2.规格:400*200 4.厚度满足国标，含桥架隔板、防火封堵等 5.接地方式:按设计要求及施工规范执行 6.其他：未尽事宜详见图纸、招标文件、答疑、图集、政府相关文件及规范等其他资料 |  | m | 96.98
94 | 030411006008 | 接线盒 | 1.名称:插座盒 2.安装形式:暗装 |  | 个 | 15
95 | 030413001003 | 铁构件 | 1.名称:桥架支撑架制作、安装 2.支撑架制作、安装、除锈、刷油等 3.其他：未尽事宜详见图纸、招标文件、答疑、图集、政府相关文件及规范等其他资料 |  | t | 1.656
96 | 030414002001 | 送配电装置系统 | 1．名称：送配电装置系统调试 2．电压等级（KV)：1KV 3．其他：未尽事宜详见图纸、招标文件、答疑、图集、政府相关文件及规范等其他资料 |  | 系统 | 1
97 | 030414004001 | 自动投入装置 | 1.名称：自动投入装置调试 2.其他：未尽事宜详见图纸、招标文件、答疑、图集、政府相关文件及规范等其他资料 |  | 系统 | 1
98 | WB031002006001 | 预留孔洞 | 1.名称：洞口预留 2.其他：未尽事宜详见图纸、招标文件、答疑、图集、政府相关文件及规范等其他资料 |  | 个 | 29
| 1.1.5 | 防雷接地
99 | 030409001001 | 接地测试井 | 1、名称:接地测试井 2、方式:按设计要求注明接地做法 3、其他：未尽事宜详见图纸、招标文件、答疑、图集、政府相关文件及规范等其他资料 |  | 口 | 4
100 | 030409002010 | 接地母线-25*4 | 1、名称：接地母线 2、材质：型钢，镀锌扁钢 3、规格：25*4 4、安装形式：暗装 5、其他：未尽事宜详见图纸、招标文件、答疑、图集、政府相关文件及规范等其他资料 |  | m | 8.44
101 | 030409002011 | 接地母线-40*4 | 1、名称：接地母线 2、材质：型钢，镀锌扁钢 3、规格：40*4 4、安装形式：暗装 5、其他：未尽事宜详见图纸、招标文件、答疑、图集、政府相关文件及规范等其他资料 |  | m | 168.19
102 | 030409002012 | 接地母线-40*4 | 1、名称：接地母线 2、材质：不锈钢 3、规格：-40*4 4、安装形式：暗装 5、其他：未尽事宜详见图纸、招标文件、答疑、图集、政府相关文件及规范等其他资料 |  | m | 8.94
103 | 030409002013 | 接地母线-利用基础钢筋 | 1.名称:接地网 2.基础底板轴线上上下两层中两根不小于16的主筋通长焊接形成的基础接地网 3.其他：未尽事宜详见图纸、招标文件、答疑、图集、政府相关文件及规范等其他资料 |  | m | 2387.74
104 | 030409003001 | 避雷引下线 | 1、名称：避雷引下线 2、安装部位：利用结构柱内钢筋 3、安装形式：通长焊接（以设计要求为准） 4、其他：未尽事宜详见图纸、招标文件、答疑、图集、政府相关文件及规范等其他资料 |  | m | 132.8
105 | WB030409004001 | 桩承台接地 | 1、名称:桩承台接地 2、方式:按设计要求注明接地做法 3、其他：未尽事宜详见图纸、招标文件、答疑、图集、政府相关文件及规范等其他资料 |  | 基 | 134
106 | 030409005001 | 避雷网Φ12 | 1、名称：避雷网 2、材质：屋面避雷带采用φ12镀锌圆钢 3、安装形式：沿女儿墙明装 4、其他：未尽事宜详见图纸、招标文件、答疑、图集、政府相关文件及规范等其他资料 |  | m | 103.1
107 | 030409008001 | 等电位端子箱、测试板 | 1、名称：局部等电位箱LEB 2、规格：包含箱内附件及接地 3、其他：未尽事宜详见图纸、招标文件、答疑、图集、政府相关文件及规范等其他资料 |  | 台 | 6
108 | 030409008002 | 等电位端子箱、测试板 | 1、名称：总等电位箱MEB 2、规格：包含箱内附件及接地 3、其他：未尽事宜详见图纸、招标文件、答疑、图集、政府相关文件及规范等其他资料 |  | 台 | 1
109 | 030414011001 | 接地装置调试 | 1.名称:接地电阻测试 2.其他：未尽事宜详见图纸、招标文件、答疑、图集、政府相关文件及规范等其他资料 |  | 系统 | 1
| 1.2 | 给排水系统
| 1.2.1 | 排水
110 | 030601002004 | 压力仪表 | 1、名称：压力表 2、含压力表、表弯、接口等相关内容 3、其他：未尽事宜详见招标文件及图纸 |  | 块 | 12
111 | 031001002005 | 镀锌钢管 | 1.名称:镀锌钢管 2.安装部位:室内 3.材质、规格:DN100 4.连接形式:沟槽连接 5.含管道及管件安装、管道标识、管道特殊规定的颜色涂抹等均在综合单价中综合考虑 6.其他：未尽事宜详见图纸、招标文件、答疑、图集、政府相关文件及规范等其他资料 |  | m | 97.98
112 | 031001002006 | 镀锌钢管 | 1.名称:镀锌钢管 2.安装部位:室内 3.材质、规格:DN65 4.连接形式:沟槽连接 5.含管道及管件安装、管道标识、管道特殊规定的颜色涂抹等均在综合单价中综合考虑 6.其他：未尽事宜详见图纸、招标文件、答疑、图集、政府相关文件及规范等其他资料 |  | m | 12.2
113 | 031001002007 | 镀锌钢管 | 1.名称:镀锌钢管 2.安装部位:室内 3.材质、规格:DN50 4.连接形式:螺纹连接 5.含管道及管件安装、管道标识、管道特殊规定的颜色涂抹等均在综合单价中综合考虑 6.其他：未尽事宜详见图纸、招标文件、答疑、图集、政府相关文件及规范等其他资料 |  | m | 21.72
114 | 031002001006 | 管道支吊架制作与安装 | 1.材质:热镀锌 2.管架形式:非保温管架 3.支吊架采用热镀锌材质,镀锌层破坏后需二次镀锌。仅需对支架焊缝防腐处理 4.其他：未尽事宜详见图纸、招标文件、答疑、图集、政府相关文件及规范等其他资料 |  | kg | 55.94
115 | 031002003020 | 刚性防水套管制作与安装DN100 | 1.名称、类型:刚性防水套管 2.材质:钢管 3.规格:DN100(管道规格） 4.其他：未尽事宜详见施工图纸、招标文件，并满足相关规范要求 |  | 个 | 5
116 | 031002003021 | 套管制作与安装 | 1.名称、类型:一般填料套管 2.规格:DN100(管道规格） 3.其他：含孔洞预留，未尽事宜详见施工图纸、招标文件，并满足相关规范要求 |  | 个 | 1
117 | 031003001009 | 阀门DN50 | 1、名称：蝶阀 2、规格：DN50 3、连接方式：螺纹连接 4、要求：含阀体及配件、螺栓、垫片等所以相关内容 5、其他：未尽事宜详见图纸、招标文件、答疑、图集、政府相关文件及规范等其他资料 |  | 个 | 8
118 | 031003001010 | 止回阀DN50 | 1、名称：止回阀 2、规格：DN50 3、连接方式：螺纹连接 4、要求：含阀体及配件、螺栓、垫片等所以相关内容 5、其他：未尽事宜详见图纸、招标文件、答疑、图集、政府相关文件及规范等其他资料 |  | 个 | 8
119 | 031003001011 | 阀门DN65 | 1、名称：蝶阀 2、规格：DN65 3、连接方式：沟槽连接 4、要求：含阀体及配件、螺栓、垫片等所以相关内容 5、其他：未尽事宜详见图纸、招标文件、答疑、图集、政府相关文件及规范等其他资料 |  | 个 | 4
120 | 031003001012 | 止回阀DN65 | 1、名称：止回阀 2、规格：DN65 3、连接方式：沟槽连接 4、要求：含阀体及配件、螺栓、垫片等所以相关内容 5、其他：未尽事宜详见图纸、招标文件、答疑、图集、政府相关文件及规范等其他资料 |  | 个 | 4
121 | 031003010001 | 软接头（软管） | 1、名称：可曲挠橡胶接头 2、规格：DN50 3、连接方式：沟槽连接 4、要求：含阀体及配件、螺栓、垫片等所以相关内容 5、其他：未尽事宜详见图纸、招标文件、答疑、图集、政府相关文件及规范等其他资料 |  | 个 | 8
122 | 031003010002 | 软接头（软管） | 1、名称：可曲挠橡胶接头 2、规格：DN65 3、连接方式：沟槽连接 4、要求：含阀体及配件、螺栓、垫片等所以相关内容 5、其他：未尽事宜详见图纸、招标文件、答疑、图集、政府相关文件及规范等其他资料 |  | 个 | 4
123 | WB031006002001 | 潜水排污泵 | 1.名称:潜水排污泵 2.规格: Q=15m3/h，H=20m，N=2.2kW/台，厂家自带耦合装置、控制箱至水泵的防水电缆、潜污泵控制箱、液位开关、导轨等 3.其他：未尽事宜详见图纸、招标文件、答疑、图集、政府相关文件及规范等其他资料 |  | 台 | 12
| 1.2.2 | 给水
124 | 031001007001 | 钢涂塑复合给水管 | 1.名称:钢涂塑复合给水管 2.安装部位:室内 3.材质、规格:DN50 4.连接形式:螺纹连接 5.含管道及管件安装、水压试验及消毒冲洗、管道标识、管道特殊规定的颜色涂抹等均在综合单价中综合考虑 6.其他：未尽事宜详见施工图纸、招标文件，并满足相关规范要求 |  | m | 5
125 | 031002003022 | 刚性防水套管制作与安装 | 1.名称、类型:刚性防水套管 2.材质:钢管 3.规格:DN50(管道规格） 4.其他：未尽事宜详见施工图纸、招标文件，并满足相关规范要求 |  | 个 | 1
| 1.3 | 消防水系统
| 1.3.1 | 喷淋
126 | 030901001013 | 水喷淋钢管DN200 | 1.名称:内外壁热浸镀锌钢管 2.安装部位:室内 3.材质、规格:DN200 4.连接形式:沟槽连接 5.含管道及管件安装、管道标识、管道特殊规定的颜色涂抹等均在综合单价中综合考虑 6.其他：未尽事宜详见图纸、招标文件、答疑、图集、政府相关文件及规范等其他资料 |  | m | 25.93
127 | 030901001014 | 水喷淋钢管DN150 | 1.名称:内外壁热浸镀锌钢管 2.安装部位:室内 3.材质、规格:DN150 4.连接形式:沟槽连接 5.含管道及管件安装、管道标识、管道特殊规定的颜色涂抹等均在综合单价中综合考虑 6.其他：未尽事宜详见图纸、招标文件、答疑、图集、政府相关文件及规范等其他资料 |  | m | 232.98
128 | 030901001015 | 水喷淋钢管DN125 | 1.名称:内外壁热浸镀锌钢管 2.安装部位:室内 3.材质、规格:DN125 4.连接形式:沟槽连接 5.含管道及管件安装、管道标识、管道特殊规定的颜色涂抹等均在综合单价中综合考虑 6.其他：未尽事宜详见图纸、招标文件、答疑、图集、政府相关文件及规范等其他资料 |  | m | 22.65
129 | 030901001016 | 水喷淋钢管DN100 | 1.名称:内外壁热浸镀锌钢管 2.安装部位:室内 3.材质、规格:DN100 4.连接形式:沟槽连接 5.含管道及管件安装、管道标识、管道特殊规定的颜色涂抹等均在综合单价中综合考虑 6.其他：未尽事宜详见图纸、招标文件、答疑、图集、政府相关文件及规范等其他资料 |  | m | 145.48
130 | 030901001017 | 水喷淋钢管DN80 | 1.名称:内外壁热浸镀锌钢管 2.安装部位:室内 3.材质、规格:DN80 4.连接形式:沟槽连接 5.含管道及管件安装、管道标识、管道特殊规定的颜色涂抹等均在综合单价中综合考虑 6.其他：未尽事宜详见图纸、招标文件、答疑、图集、政府相关文件及规范等其他资料 |  | m | 99.02
131 | 030901001018 | 水喷淋钢管DN65 | 1.名称:内外壁热浸镀锌钢管 2.安装部位:室内 3.材质、规格:DN65 4.连接形式:沟槽连接 5.含管道及管件安装、管道标识、管道特殊规定的颜色涂抹等均在综合单价中综合考虑 6.其他：未尽事宜详见图纸、招标文件、答疑、图集、政府相关文件及规范等其他资料 |  | m | 64.9
132 | 030901001019 | 水喷淋钢管DN50 | 1.名称:内外壁热浸镀锌钢管 2.安装部位:室内 3.材质、规格:DN50 4.连接形式:螺纹连接 5.含管道及管件安装、管道标识、管道特殊规定的颜色涂抹等均在综合单价中综合考虑 6.其他：未尽事宜详见图纸、招标文件、答疑、图集、政府相关文件及规范等其他资料 |  | m | 101.7
133 | 030901001020 | 水喷淋钢管DN40 | 1.名称:内外壁热浸镀锌钢管 2.安装部位:室内 3.材质、规格:DN40 4.连接形式:螺纹连接 5.含管道及管件安装、管道标识、管道特殊规定的颜色涂抹等均在综合单价中综合考虑 6.其他：未尽事宜详见图纸、招标文件、答疑、图集、政府相关文件及规范等其他资料 |  | m | 106.76
134 | 030901001021 | 水喷淋钢管DN32 | 1.名称:内外壁热浸镀锌钢管 2.安装部位:室内 3.材质、规格:DN32 4.连接形式:螺纹连接 5.含管道及管件安装、管道标识、管道特殊规定的颜色涂抹等均在综合单价中综合考虑 6.其他：未尽事宜详见图纸、招标文件、答疑、图集、政府相关文件及规范等其他资料 |  | m | 1330.5
135 | 030901001022 | 水喷淋钢管DN25 | 1.名称:内外壁热浸镀锌钢管 2.安装部位:室内 3.材质、规格:DN25 4.连接形式:螺纹连接 5.含管道及管件安装、管道标识、管道特殊规定的颜色涂抹等均在综合单价中综合考虑 6.其他：未尽事宜详见图纸、招标文件、答疑、图集、政府相关文件及规范等其他资料 |  | m | 1359.41
136 | 030901003001 | 水喷淋（雾）喷头 | 1.安装方式:无吊顶 2.材质、型号、规格:DN25 3.连接形式:螺纹连接 4.其他：未尽事宜详见图纸、招标文件、答疑、图集、政府相关文件及规范等其他资料 |  | 个 | 952
137 | 030901004001 | 湿式报警装置DN150 | 1.名称:湿式报警装置 2.型号、规格:DN150, 1.6MPa 3.连接方式:沟槽 4.包含：湿式阀、供水压力表、装置压力表、试验阀、泄放试验阀、试验管流量计、过滤器、延时器、水力警铃、报警截止阀、漏斗、压力开关 5.其他：未尽事宜详见施工图纸、招标文件，并满足相关规范要求 |  | 组 | 3
138 | 030901006001 | 水流指示器DN150 | 1.名称:水流指示器 2.规格、型号:DN150 3.其他：未尽事宜详见图纸、招标文件、答疑、图集、政府相关文件及规范等其他资料 |  | 个 | 3
139 | 030901007001 | 减压孔板DN150 | 1.名称:减压孔板 2.材质、规格:DN150 3.其他：未尽事宜详见图纸、招标文件、答疑、图集、政府相关文件及规范等其他资料 |  | 个 | 2
140 | 030901008001 | 末端试水装置 | 1.规格:末端试水装置 DN25 2.组装形式:螺纹连接 3.其他：未尽事宜详见图纸、招标文件、答疑、图集、政府相关文件及规范等其他资料 |  | 组 | 2
141 | WB030906005001 | 控制阀 | 1.类型:带锁具的控制阀 2.材质:碳钢 3.规格、压力等级:DN200 4.连接形式:沟槽连接 |  | 台 | 2
142 | 031002001004 | 管道支吊架制作与安装 | 1.材质:热镀锌 2.管架形式:非保温管架 3.支吊架采用热镀锌材质,镀锌层破坏后需二次镀锌。仅需对支架焊缝防腐处理 4.其他：未尽事宜详见图纸、招标文件、答疑、图集、政府相关文件及规范等其他资料 |  | kg | 1777.67
143 | 031002003012 | 刚性防水套管制作与安装DN200 | 1.名称、类型:刚性防水套管 2.材质:钢管 3.规格:DN200(管道规格） 4.其他：未尽事宜详见图纸、招标文件、答疑、图集、政府相关文件及规范等其他资料 |  | 个 | 3
144 | 031002003014 | 套管制作与安装DN150 | 1.名称、类型:一般填料套管 2.规格:DN150(管道规格） 3.其他：含孔洞预留，未尽事宜详见图纸、招标文件、答疑、图集、政府相关文件及规范等其他资料 |  | 个 | 1
145 | 031002003015 | 套管制作与安装DN80 | 1.名称、类型:一般填料套管 2.规格:DN80(管道规格） 3.其他：含孔洞预留，未尽事宜详见图纸、招标文件、答疑、图集、政府相关文件及规范等其他资料 |  | 个 | 1
146 | 031002003016 | 套管制作与安装DN32 | 1.名称、类型:一般填料套管 2.规格:DN32(管道规格） 3.其他：含孔洞预留，未尽事宜详见图纸、招标文件、答疑、图集、政府相关文件及规范等其他资料 |  | 个 | 1
147 | 031002003024 | 刚性防水套管制作与安装DN150 | 1.名称、类型:刚性防水套管 2.材质:钢管 3.规格:DN150(管道规格） 4.其他：未尽事宜详见图纸、招标文件、答疑、图集、政府相关文件及规范等其他资料 |  | 个 | 1
148 | 031003001007 | 自动排气阀 | 1.类型:快速排气阀 2.规格、压力等级:DN25 3.连接形式:螺纹连接 4.其他：未尽事宜详见图纸、招标文件、答疑、图集、政府相关文件及规范等其他资料 |  | 个 | 2
149 | 031003001013 | 泄水阀DN50 | 1、名称：泄水阀 2、规格：DN50 3、连接方式：螺纹连接 4、要求：含阀体及配件、螺栓、垫片等所以相关内容 5、其他：未尽事宜详见图纸、招标文件、答疑、图集、政府相关文件及规范等其他资料 |  | 个 | 1
150 | 031003003005 | 信号阀 | 1.类型:信号蝶阀 2.规格、压力等级:DN150 3.连接形式:沟槽连接 4.其他：未尽事宜详见图纸、招标文件、答疑、图集、政府相关文件及规范等其他资料 |  | 个 | 3
151 | 031003003006 | 止回阀 | 1.类型:止回阀 2.材质:碳钢 3.规格、压力等级:DN200 4.连接形式:沟槽连接 |  | 个 | 2
152 | 031003009004 | 波纹管DN40 | 1.类型:波纹管 2.规格、压力等级:DN40 3.连接形式:螺纹连接 |  | 个 | 1
153 | 031003009005 | 波纹管DN80 | 1.类型:波纹管 2.规格、压力等级:DN80 3.连接形式:沟槽连接 |  | 个 | 1
| 1.3.2 | 消火栓
154 | 030601002003 | 压力仪表 | 1、名称：压力表 2、含压力表、表弯、接口等相关内容 3、其他：未尽事宜详见图纸、招标文件、答疑、图集、政府相关文件及规范等其他资料 |  | 块 | 1
155 | 030901001023 | 热浸锌镀锌焊接钢管 DN100 PN=1.6MPa | 1.名称:热浸镀锌钢管 2.安装部位:室内 3.材质、规格:DN100 4.连接形式:沟槽连接 5.含管道及管件安装、管道标识、管道特殊规定的颜色涂抹等均在综合单价中综合考虑 6.其他：未尽事宜详见图纸、招标文件、答疑、图集、政府相关文件及规范等其他资料 |  | m | 328.4
156 | 030901001024 | 热浸锌镀锌焊接钢管 DN65 PN=1.6MPa | 1.名称:热浸镀锌钢管 2.安装部位:室内 3.材质、规格:DN65 4.连接形式:沟槽连接 5.含管道及管件安装、管道标识、管道特殊规定的颜色涂抹等均在综合单价中综合考虑 6.其他：未尽事宜详见图纸、招标文件、答疑、图集、政府相关文件及规范等其他资料 |  | m | 400.26
157 | 030901010001 | 室内消火栓 | 1.名称:薄型单栓带消防软管卷盘组合式消防柜 2.型号、规格:DN65 消火栓箱1800*700*180， 4.附件材质、规格:消火栓SN65一个；水枪一支；衬胶水龙带DN65，长25m一条；软管卷盘一套；详见图集15S202-21 5.其他：未尽事宜详见图纸、招标文件、答疑、图集、政府相关文件及规范等其他资料 |  | 套 | 34
158 | 030901013001 | 灭火器 | 1.形式:手提式磷酸铵盐干粉灭火器 2.规格、型号:MF/ABC4，最低配置基准：2A 3.其他：未尽事宜详见图纸、招标文件、答疑、图集、政府相关文件及规范等其他资料-- |  | 具 | 16
159 | 030901013002 | 灭火器 | 1.形式:手提式磷酸铵盐干粉灭火器 2.规格、型号:灭火器--MF/ABC4，最低配置基准：55B 3.其他：未尽事宜详见图纸、招标文件、答疑、图集、政府相关文件及规范等其他资料 |  | 具 | 118
160 | 031002001005 | 管道支吊架制作与安装 | 1.材质:热镀锌 2.管架形式:非保温管架 3.支吊架采用热镀锌材质,镀锌层破坏后需二次镀锌。仅需对支架焊缝防腐处理 4.其他：未尽事宜详见图纸、招标文件、答疑、图集、政府相关文件及规范等其他资料 |  | kg | 407.68
161 | 031002003018 | 套管制作与安装DN100 | 1.名称、类型:一般填料套管 2.规格:DN100(管道规格） 3.其他：含孔洞预留，未尽事宜详见图纸、招标文件、答疑、图集、政府相关文件及规范等其他资料 |  | 个 | 1
162 | 031002003023 | 刚性防水套管制作与安装DN100 | 1.名称、类型:刚性防水套管 2.材质:钢管 3.规格:DN100(管道规格） 4.其他：未尽事宜详见图纸、招标文件、答疑、图集、政府相关文件及规范等其他资料 |  | 个 | 3
163 | 031003001008 | 自动排气阀 | 1、名称：自动排气阀 2、规格：DN25 3、连接形式：螺纹连接 4、要求：含自动排气阀及排气阀下同规格截止阀 5、其他：未尽事宜详见招标文件及图纸 |  | 个 | 1
164 | 031003003007 | 蝶阀 | 1、名称：蝶阀 2、规格：DN100 3、连接形式：沟槽连接 4、要求：含阀体及配件、螺栓、垫片等所以相关内容 5、其他：未尽事宜详见图纸、招标文件、答疑、图集、政府相关文件及规范等其他资料 |  | 个 | 13
165 | 031003003008 | 止回阀 | 1、名称：止回阀 2、规格：DN100 3、连接形式：沟槽连接 4、要求：含阀体及配件、螺栓、垫片等所以相关内容 5、其他：未尽事宜详见图纸、招标文件、答疑、图集、政府相关文件及规范等其他资料 |  | 个 | 2
166 | 031003009006 | 波纹管DN65 | 1.类型:波纹管 2.规格、压力等级:DN65 3.连接形式:沟槽连接 |  | 个 | 2
167 | 030910002001 | 灭火器箱 | 1.名称:灭火器箱 2.规格:两只装 3.其他：具体详见图纸、图集、答疑、招标文件、政府相关文件、规范等其他资料，满足验收要求 |  | 个 | 33
| 1.4 | 火灾报警系统
| 1.4.1 | 消防联动及报警系统
168 | 030409002008 | 接地母线 | 1、名称：桥架通长敷设接地线 2、材质：镀锌扁钢 3、规格：-25*4 4、安装部位：室内 5、其他：未尽事宜详见图纸、招标文件、答疑、图集、政府相关文件及规范等其他资料 |  | m | 268.09
169 | 030411001017 | 配管SC20 | 1、名称：电气配管 2、材质：镀锌钢管 3、规格：DN20 4、配置要求：暗/明敷 5、剔槽费用、防火漆由投标人综合考虑，自行报价 6、其他：未尽事宜详见图纸、招标文件、答疑、图集、政府相关文件及规范等其他资料 |  | m | 2973.62
170 | 030411001018 | 配管SC25 | 1、名称：电气配管 2、材质：镀锌钢管 3、规格：DN25 4、配置要求：暗/明敷 5、剔槽费用、防火漆由投标人综合考虑，自行报价 6、其他：未尽事宜详见图纸、招标文件、答疑、图集、政府相关文件及规范等其他资料 |  | m | 27.57
171 | 030411003012 | 桥架400*100 | 1.名称:消防桥架 2.类型:耐火桥架 3.规格:400*100 4.桥架须采取防火保护措施,防护时间为2小时。 5.厚度满足国标，含桥架隔板、防火封堵等 6.接地方式:按设计要求及施工规范执行 7.其他：未尽事宜详见图纸、招标文件、答疑、图集、政府相关文件及规范等其他资料 |  | m | 154.35
172 | 030411003013 | 桥架200*100 | 1.名称:消防桥架 2.类型:耐火桥架 3.规格:200*100 4.桥架须采取防火保护措施,防护时间为2小时。 5.厚度满足国标，含桥架隔板、防火封堵等 6.接地方式:按设计要求及施工规范执行 7.其他：未尽事宜详见图纸、招标文件、答疑、图集、政府相关文件及规范等其他资料 |  | m | 113.74
173 | 030411004011 | 配线 | 1、名称：电气配线 2、配线形式：穿管配线、沿桥架综合考虑 3、型号：ZAN-RVS-2X1.5 4、材质：铜芯 5、其他：未尽事宜详见图纸、招标文件、答疑、图集、政府相关文件及规范等其他资料 |  | m | 2510.48
174 | 030411004012 | 配线 | 1、名称：电气配线 2、配线形式：穿管配线、沿桥架综合考虑 3、型号：ZAN-RVSP-2X1.5 4、材质：铜芯 5、其他：未尽事宜详见图纸、招标文件、答疑、图集、政府相关文件及规范等其他资料 |  | m | 596.72
175 | 030411004013 | 配线 | 1、名称：电气配线 2、配线形式：穿管配线、沿桥架综合考虑 3、型号：ZAN-RVV-4X1.5 4、材质：铜芯 5、其他：未尽事宜详见图纸、招标文件、答疑、图集、政府相关文件及规范等其他资料 |  | m | 47.77
176 | 030411004014 | 配线 | 1、名称：电气配线 2、配线形式：穿管配线、沿桥架综合考虑 3、型号：ZN-RVV-8X1.5 4、材质：铜芯 5、其他：未尽事宜详见图纸、招标文件、答疑、图集、政府相关文件及规范等其他资料 |  | m | 289.04
177 | 030411006011 | 接线盒 | 1.名称:钢制接线盒 2.安装形式:明/暗装 |  | 个 | 263
178 | 030413001005 | 铁构件 | 1.名称:桥架支撑架制作、安装 2.支撑架制作、安装、除锈、刷油等 3.其他：未尽事宜详见图纸、招标文件、答疑、图集、政府相关文件及规范等其他资料 |  | t | 0.344
179 | 030904001001 | 点型探测器-智能光电感烟探测器 | 1、名称：智能光电感烟探测器 2、型号：详见招标文件、招标图纸及品牌规定 3、安装方式：吸顶安装 4、配置：含底座及地址编码等配套内容 5、其他：未尽事宜详见图纸、招标文件、答疑、图集、政府相关文件及规范等其他资料 |  | 个 | 182
180 | WB030904002002 | 楼层显示器 | 1、名称：楼层显示器 2、型号：详见招标文件、招标图纸及品牌规定 3、安装方式：壁装 4、配置：含底座及地址编码等配套内容 5、其他：未尽事宜详见图纸、招标文件、答疑、图集、政府相关文件及规范等其他资料 |  | 台 | 2
181 | 030904003001 | 手动报警按钮(带电话插孔) | 1、名称：带电话插孔的手动报警按钮 2、型号：详见招标文件、招标图纸及品牌规定 3、安装方式：壁装 4、配置：含底座及地址编码等配套内容 5、其他：未尽事宜详见图纸、招标文件、答疑、图集、政府相关文件及规范等其他资料 |  | 个 | 19
182 | 030904003002 | 消火栓按钮 | 1、名称：消火栓按钮 2、型号：详见招标文件、招标图纸及品牌规定 3、安装方式：消火栓箱内安装 4、配置：含底座及地址编码等配套内容 5、其他：未尽事宜详见图纸、招标文件、答疑、图集、政府相关文件及规范等其他资料 |  | 个 | 34
183 | 030904005001 | 声光报警器 | 1、名称：声光报警器 2、型号：详见招标文件、招标图纸及品牌规定 3、安装方式：壁装 4、配置：含底座及地址编码等配套内容 5、其他：未尽事宜详见图纸、招标文件、答疑、图集、政府相关文件及规范等其他资料 |  | 个 | 20
184 | 030904006001 | 总线消防电话插孔 | 1、名称：总线消防电话插孔 2、型号：详见招标文件、招标图纸及品牌规定 3、安装方式：壁装 4、配置：含底座及地址编码等配套内容 5、其他：未尽事宜详见图纸、招标文件、答疑、图集、政府相关文件及规范等其他资料 |  | 部 | 2
185 | 030904008006 | 隔离模块 | 1、名称：总线短路隔离器 2、型号：详见招标文件、招标图纸及品牌规定 3、其他：未尽事宜详见图纸、招标文件、答疑、图集、政府相关文件及规范等其他资料 |  | 个 | 16
186 | 030904008007 | 输入模块 | 1、名称：输入模块 2、型号：详见招标文件、招标图纸及品牌规定 3、其他：未尽事宜详见图纸、招标文件、答疑、图集、政府相关文件及规范等其他资料 |  | 个 | 48
187 | 030904008008 | 输入输出模块 | 1、名称：输入输出模块 2、型号：详见招标文件、招标图纸及品牌规定 3、其他：未尽事宜详见图纸、招标文件、答疑、图集、政府相关文件及规范等其他资料 |  | 个 | 22
188 | 030904008009 | 模块箱 | 1、名称：模块箱 2、型号：详见招标文件、招标图纸及品牌规定 3、安装方式：壁装 4、其他：未尽事宜详见图纸、招标文件、答疑、图集、政府相关文件及规范等其他资料 |  | 台 | 9
189 | 030904009001 | 区域报警控制箱 | 1、名称：区域火灾报警控制器 2、控制回路：6回路，1200点 3、安装方式：柜体内安装 4、其他：未尽事宜详见图纸、招标文件、答疑、图集、政府相关文件及规范等其他资料 |  | 台 | 1
190 | 030904016003 | 备用电源及电池主机（柜） | 1、名称：备用电源及电池主机 2、控制回路：根据厂家控制最大点数 3、安装方式：机柜内安装 4、配置：24V20A 5、其他：未尽事宜详见图纸、招标文件、答疑、图集、政府相关文件及规范等其他资料 |  | 套 | 1
191 | 080602002003 | 机柜、机架 | 1、名称：机柜 2、安装方式：壁挂安装 3、配置：根据地库消防设备进行配置，含所有相关辅材及配件以及清单所列清单项之外所需相关设备等内容，均综合考虑在报价之内 5、其他：未尽事宜详见图纸、招标文件、答疑、图集、政府相关文件及规范等其他资料 |  | 架 | 1
192 | 490603003001 | 总线消防电话分机 | 1、名称：总线消防电话分机 2、型号：详见招标文件、招标图纸及品牌规定 3、安装方式：壁装 4、配置：含底座及地址编码等配套内容 5、其他：未尽事宜详见图纸、招标文件、答疑、图集、政府相关文件及规范等其他资料 |  | 个 | 4
| 1.4.2 | 消防广播系统
193 | 030411001019 | 配管SC20 | 1、名称：电气配管 2、材质：镀锌钢管 3、规格：DN20 4、配置要求：暗/明敷 5、剔槽费用、防火漆由投标人综合考虑，自行报价 6、其他：未尽事宜详见图纸、招标文件、答疑、图集、政府相关文件及规范等其他资料 |  | m | 632.73
194 | 030411004015 | 配线 | 1、名称：电气配线 2、配线形式：穿管配线、沿桥架综合考虑 3、型号：ZR-RVVP-2X1.5 4、材质：铜芯 5、其他：未尽事宜详见图纸、招标文件、答疑、图集、政府相关文件及规范等其他资料 |  | m | 632.73
195 | 030411006012 | 接线盒 | 1.名称:钢制接线盒 2.安装形式:明/暗装 |  | 个 | 32
196 | 030904007001 | 消防广播（扬声器） | 1、名称：扬声器 2、型号：6w 详见招标文件、招标图纸及品牌规定 3、安装方式：壁挂安装 4、配置：含底座及地址编码等配套内容 5、其他：未尽事宜详见图纸、招标文件、答疑、图集、政府相关文件及规范等其他资料 |  | 个 | 25
197 | 030904007002 | 消防广播（扬声器） | 1、名称：扬声器 2、型号：3w 详见招标文件、招标图纸及品牌规定 3、安装方式：天花嵌入安装 4、配置：含底座及地址编码等配套内容 5、其他：未尽事宜详见图纸、招标文件、答疑、图集、政府相关文件及规范等其他资料 |  | 个 | 7
198 | 030904014001 | IP网络终端功放 | 1、名称：消防应急广播IP网络终端功放 2、配置：根据地库广播设备及分区进行配置，含所有相关辅材及配件以及清单所列清单项之外所需相关设备等内容，均综合考虑在报价之内 4、其他：未尽事宜详见图纸、招标文件、答疑、图集、政府相关文件及规范等其他资料 |  | 台 | 1
199 | 030904016004 | 备用电源及电池主机（柜） | 1、名称：备用电源 2、安装方式：机柜内安装 3、配置：220V 2KW满足使用要求及验收规范 4、其他：未尽事宜详见图纸、招标文件、答疑、图集、政府相关文件及规范等其他资料 |  | 套 | 1
200 | 080602002004 | 机柜、机架 | 1、名称：消防应急广播机柜 2、安装方式：落地安装 3、配置：根据地库消防设备进行配置，含所有相关辅材及配件以及清单所列清单项之外所需相关设备等内容，均综合考虑在报价之内 4、其他：未尽事宜详见图纸、招标文件、答疑、图集、政府相关文件及规范等其他资料 |  | 架 | 1
| 1.4.3 | 防火门监控系统
201 | 030411001020 | 配管SC25 | 1、名称：电气配管 2、材质：镀锌钢管 3、规格：DN25 4、配置要求：暗/明敷 5、剔槽费用、防火漆由投标人综合考虑，自行报价 6、其他：未尽事宜详见图纸、招标文件、答疑、图集、政府相关文件及规范等其他资料 |  | m | 367.91
202 | 030411004016 | 配线 | 1、名称：电气配线 2、配线形式：穿管配线、沿桥架综合考虑 3、型号：ZAN-RVS-2X1.5 4、材质：铜芯 5、其他：未尽事宜详见图纸、招标文件、答疑、图集、政府相关文件及规范等其他资料 |  | m | 735.82
203 | 030411006013 | 接线盒 | 1.名称:钢制接线盒 2.安装形式:明/暗装 |  | 个 | 18
204 | WB030904006010 | 防火门监控分机 | 1、名称：防火门监控分机 2、型号：详见招标文件、招标图纸及品牌规定 3、安装方式：壁挂安装 4、配置：结合图纸进行配置，整体为一项进行报价满足使用要求及验收要求 5、其他：未尽事宜详见图纸、招标文件、答疑、图集、政府相关文件及规范等其他资料 |  | 个 | 1
205 | WB030904006011 | 防火门监控设备 | 1、名称：防火门监控模块-单门 2、型号：详见招标文件、招标图纸及品牌规定 3、其他：未尽事宜详见图纸、招标文件、答疑、图集、政府相关文件及规范等其他资料 |  | 个 | 3
206 | WB030904006012 | 防火门监控设备 | 1、名称：防火门监控模块-双门 2、型号：详见招标文件、招标图纸及品牌规定 3、其他：未尽事宜详见图纸、招标文件、答疑、图集、政府相关文件及规范等其他资料 |  | 个 | 6
207 | WB030904006013 | 防火门监控设备 | 1、名称：防火门门磁开关-单门 2、型号：详见招标文件、招标图纸及品牌规定 3、其他：未尽事宜详见图纸、招标文件、答疑、图集、政府相关文件及规范等其他资料 |  | 个 | 3
208 | WB030904006014 | 防火门监控设备 | 1、名称：防火门门磁开关-双门 2、型号：详见招标文件、招标图纸及品牌规定 3、其他：未尽事宜详见图纸、招标文件、答疑、图集、政府相关文件及规范等其他资料 |  | 个 | 6
209 | 030904008010 | 隔离模块 | 1、名称：总线短路隔离器 2、型号：详见招标文件、招标图纸及品牌规定 3、其他：未尽事宜详见图纸、招标文件、答疑、图集、政府相关文件及规范等其他资料 |  | 个 | 1
| 1.4.4 | 电气火灾监控系统
210 | 030411001021 | 配管SC20 | 1、名称：电气配管 2、材质：镀锌钢管 3、规格：DN20 4、配置要求：暗/明敷 5、剔槽费用、防火漆由投标人综合考虑，自行报价 6、其他：未尽事宜详见图纸、招标文件、答疑、图集、政府相关文件及规范等其他资料 |  | m | 29.34
211 | 030411004017 | 配线 | 1、名称：电气配线 2、配线形式：穿管配线、沿桥架综合考虑 3、型号：ZANH-RVS-2*2.5mm 4、材质：铜芯 5、其他：未尽事宜详见图纸、招标文件、答疑、图集、政府相关文件及规范等其他资料 |  | m | 65.77
212 | WB030904005001 | 电气火灾监控设备 | 1、名称：漏电火灾监控探测器 2、型号：详见招标文件、招标图纸及品牌规定 3、其他：未尽事宜详见图纸、招标文件、答疑、图集、政府相关文件及规范等其他资料 |  | 个 | 6
213 | WB030904006015 | 电气漏电火灾监控系统分机 | 1、名称：电气漏电火灾监控系统分机 2、型号：详见招标文件、招标图纸及品牌规定 3、配置：结合图纸进行配置，整体为一项进行报价满足使用要求及验收要求 4、其他：未尽事宜详见图纸、招标文件、答疑、图集、政府相关文件及规范等其他资料 |  | 个 | 1
| 1.4.5 | 消防设备电源监控系统
214 | 030411001022 | 配管SC20 | 1、名称：电气配管 2、材质：镀锌钢管 3、规格：DN20 4、配置要求：暗/明敷 5、剔槽费用、防火漆由投标人综合考虑，自行报价 6、其他：未尽事宜详见图纸、招标文件、答疑、图集、政府相关文件及规范等其他资料 |  | m | 36.26
215 | 030411004018 | 配线 | 1、名称：电气配线 2、配线形式：穿管配线、沿桥架综合考虑 3、型号：总线:NH-RVS-2x1.5mm 4、材质：铜芯 5、其他：未尽事宜详见图纸、招标文件、答疑、图集、政府相关文件及规范等其他资料 |  | m | 107.03
216 | 030411004019 | 配线 | 1、名称：电气配线 2、配线形式：穿管配线、沿桥架综合考虑 3、型号：总线:NH-BV-2.5 4、材质：铜芯 5、其他：未尽事宜详见图纸、招标文件、答疑、图集、政府相关文件及规范等其他资料 |  | m | 214.06
217 | WB030904006016 | 电气漏电火灾监控系统分机 | 1、名称：消防设备电源监控区域分机 2、型号：详见招标文件、招标图纸及品牌规定 3、配置：结合图纸进行配置，整体为一项进行报价满足使用要求及验收要求 4、其他：未尽事宜详见图纸、招标文件、答疑、图集、政府相关文件及规范等其他资料 |  | 个 | 2
218 | WB030904010001 | 消防电源监控设备 | 1、名称：电压信号传感器 2、型号：详见招标文件、招标图纸及品牌规定 3、其他：未尽事宜详见图纸、招标文件、答疑、图集、政府相关文件及规范等其他资料 |  | 个 | 12
| 1.5 | 通风排烟系统
| 1.5.1 | 风管
219 | 030702007001 | 增强型双面彩钢板-玻纤复合风管 | 1、名称：防排烟管道 2、材质：增强型双面彩钢板-玻纤复合风管 3、复合风管外彩钢板厚度为0.40mm,内彩钢板厚度为1mm,彩钢板的颜色为乳白色;双面彩钢复合风管的保温芯材选用离心玻璃棉,厚度≥25mm,燃烧等级为A级不燃,容重为80kg/m3; 4、类型：450<D(B)≤1000 5、要求：含管道制作安装、支吊架（除锈、刷油）、接口、管道刷油、管道标识、管道特殊规定的颜色涂抹、预留洞开洞等内容等均在综合单价中综合考虑 6、其他：未尽事宜详见图纸、招标文件、答疑、图集、政府相关文件及规范等其他资料 |  | m² | 609.51
220 | 030702007002 | 增强型双面彩钢板-玻纤复合风管 | 1、名称：防排烟管道 2、材质：增强型双面彩钢板-玻纤复合风管 3、复合风管外彩钢板厚度为0.40mm,内彩钢板厚度为1.2mm,彩钢板的颜色为乳白色;双面彩钢复合风管的保温芯材选用离心玻璃棉,厚度≥25mm,燃烧等级为A级不燃,容重为80kg/m3; 4、类型：1000<D(B)≤1500 5、要求：含管道制作安装、支吊架（除锈、刷油）、接口、管道刷油、管道标识、管道特殊规定的颜色涂抹、预留洞开洞等内容等均在综合单价中综合考虑 6、其他：未尽事宜详见图纸、招标文件、答疑、图集、政府相关文件及规范等其他资料 |  | m² | 288.07
221 | 030702007003 | 增强型双面彩钢板-玻纤复合风管 | 1、名称：防排烟管道 2、材质：增强型双面彩钢板-玻纤复合风管 3、复合风管外彩钢板厚度为0.40mm,内彩钢板厚度为1.5mm,彩钢板的颜色为乳白色;双面彩钢复合风管的保温芯材选用离心玻璃棉,厚度≥25mm,燃烧等级为A级不燃,容重为80kg/m3; 4、类型：1500<D(B)≤2000 5、要求：含管道制作安装、支吊架（除锈、刷油）、接口、管道刷油、管道标识、管道特殊规定的颜色涂抹、预留洞开洞等内容等均在综合单价中综合考虑 6、其他：未尽事宜详见图纸、招标文件、答疑、图集、政府相关文件及规范等其他资料 |  | m² | 752.52
| 1.5.2 | 风阀风口静压箱
222 | WB030702001001 | 软管接口 | 1．名称：帆布软连接 2．材质：帆布 3．其他：未尽事宜详见图纸、招标文件、答疑、图集、政府相关文件及规范等其他资料 |  | m² | 8.43
223 | 030702001002 | 风管穿墙套管 | 1.名称、类型:风管穿墙套管 2.材质:镀锌钢板 3.规格:参考厚度2mm，含防火封堵及风管穿墙防火保护 4.填料材质:一般填料、防火封堵综合考虑 5.其他：未尽事宜详见图纸、招标文件、答疑、图集、政府相关文件及规范等其他资料 |  | m² | 9.6
224 | 030703001001 | 碳钢阀门安装 | 1、名称：280℃防火阀 2、规格：1600*630 3、材质：同通风管道材质 4、要求：含阀体、配件、接口等相关内容 5、其他：未尽事宜详见图纸、招标文件、答疑、图集、政府相关文件及规范等其他资料 |  | 个 | 5
225 | 030703001002 | 碳钢阀门安装 | 1、名称：280℃防火阀 2、规格：1850*450 3、材质：同通风管道材质 4、要求：含阀体、配件、接口等相关内容 5、其他：未尽事宜详见图纸、招标文件、答疑、图集、政府相关文件及规范等其他资料 |  | 个 | 3
226 | 030703001003 | 碳钢阀门安装 | 1、名称：70℃防火阀 2、规格：1000*450 3、材质：同通风管道材质 4、要求：含阀体、配件、接口等相关内容 5、其他：未尽事宜详见图纸、招标文件、答疑、图集、政府相关文件及规范等其他资料 |  | 个 | 5
227 | 030703001004 | 碳钢阀门安装 | 1、名称：70℃防火阀 2、规格：1000*800 3、材质：同通风管道材质 4、要求：含阀体、配件、接口等相关内容 5、其他：未尽事宜详见图纸、招标文件、答疑、图集、政府相关文件及规范等其他资料 |  | 个 | 8
228 | 030703001005 | 碳钢阀门安装 | 1、名称：70℃防火阀 2、规格：φ310 3、材质：同通风管道材质 4、要求：含阀体、配件、接口等相关内容 5、其他：未尽事宜详见图纸、招标文件、答疑、图集、政府相关文件及规范等其他资料 |  | 个 | 7
229 | 030703001006 | 碳钢阀门安装 | 1、名称：电动对开多叶调节阀 2、规格：1000*450 3、材质：同通风管道材质 4、要求：含阀体、配件、接口、调试等相关内容 5、其他：未尽事宜详见图纸、招标文件、答疑、图集、政府相关文件及规范等其他资料 |  | 个 | 2
230 | 030703001007 | 碳钢阀门安装 | 1、名称：简易防火阀 2、规格：630*250 3、材质：同通风管道材质 4、要求：含阀体、配件、接口等相关内容 5、其他：未尽事宜详见图纸、招标文件、答疑、图集、政府相关文件及规范等其他资料 |  | 个 | 1
231 | 030703001008 | 碳钢阀门安装 | 1、名称：排烟阀 2、规格：630*250 3、材质：同通风管道材质 4、要求：含阀体、配件、接口、手动开启装置等相关内容 5、其他：未尽事宜详见图纸、招标文件、答疑、图集、政府相关文件及规范等其他资料 |  | 个 | 2
232 | 030703001009 | 碳钢阀门安装 | 1、名称：排烟阀 2、规格：700*250 3、材质：同通风管道材质 4、要求：含阀体、配件、接口、手动开启装置等相关内容 5、其他：未尽事宜详见图纸、招标文件、答疑、图集、政府相关文件及规范等其他资料 |  | 个 | 3
233 | 030703001010 | 碳钢阀门安装 | 1、名称：280℃防火阀 2、规格：1100*1100 3、材质：同通风管道材质 4、要求：含阀体、配件、接口等相关内容 5、其他：未尽事宜详见图纸、招标文件、答疑、图集、政府相关文件及规范等其他资料 |  | 个 | 5
234 | 030703007001 | 单层百叶风口 | 1、名称：单层格栅风口 2、规格：700*450 3、材质：铝合金制品 4、要求：含风口及相关配件安装 5、其他：未尽事宜详见图纸、招标文件、答疑、图集、政府相关文件及规范等其他资料 |  | 个 | 45
235 | 030703007003 | 百叶风口接管箱 | 1、名称：百叶风口接管箱 2、规格：1200x1200h 3、材质：同通风管道材质 4、要求：含接管箱、支吊架、接口等相关内容 5、其他：未尽事宜详见图纸、招标文件、答疑、图集、政府相关文件及规范等其他资料 |  | 个 | 1
236 | 030703007004 | 百叶风口接管箱 | 1、名称：百叶风口接管箱 2、规格：1800x1800h 3、材质：同通风管道材质 4、要求：含接管箱、支吊架、接口等相关内容 5、其他：未尽事宜详见图纸、招标文件、答疑、图集、政府相关文件及规范等其他资料 |  | 个 | 5
237 | 030703007005 | 百叶风口接管箱 | 1、名称：百叶风口接管箱 2、规格：2000*800h 3、材质：同通风管道材质 4、要求：含接管箱、支吊架、接口等相关内容 5、其他：未尽事宜详见图纸、招标文件、答疑、图集、政府相关文件及规范等其他资料 |  | 个 | 1
238 | 030703007006 | 单层百叶风口 | 1、名称：单层格栅风口 2、规格：1000*600 3、材质：铝合金制品 4、要求：含风口及相关配件安装 5、其他：未尽事宜详见图纸、招标文件、答疑、图集、政府相关文件及规范等其他资料 |  | 个 | 4
239 | 030703021001 | 静压箱 | 1、名称：消声静压箱 2、规格：1400x1400x1100h 3、材质：同通风管道材质 4、要求：含消声静压箱、支吊架、接口等相关内容 5、其他：未尽事宜详见图纸、招标文件、答疑、图集、政府相关文件及规范等其他资料 |  | 个 | 5
240 | WB030906007001 | 挡烟垂壁 | 1．名称：挡烟垂壁 2．材质：8厚单片钢化防火玻璃 4．其他：未尽事宜详见图纸、招标文件、答疑、图集、政府相关文件及规范等其他资料 |  | m² | 32.17
| 1.5.3 | 风机
241 | WB030701004001 | 通风机安装 | 1、名称：混流风机 3、参数：风量：1463m3 /h 全压：93Pa 转速：960r/min 电功率：0.12kW，380V 50Hz 4、要求：含风机设备安装、减震式支吊架安装（除锈、刷油）、检查接线调试、电动阀联动调试等所有相关工作内容 5、其他：未尽事宜详见图纸、招标文件、答疑、图集、政府相关文件及规范等其他资料 |  | 台 | 7
242 | WB030701004002 | 通风机安装 | 1、名称：消防高温排烟轴流风机 3、参数：风量：32297m3 /h 全压：668Pa 转速：1450r/min 电功率：11kW，380V 50Hz 4、要求：含风机设备安装、减震式支吊架安装（除锈、刷油）、检查接线调试、电动阀联动调试等所有相关工作内容 5、其他：未尽事宜详见图纸、招标文件、答疑、图集、政府相关文件及规范等其他资料 |  | 台 | 5
243 | WB030701004003 | 通风机安装 | 1、名称：消防排烟补风机（混流风机） 3、参数：风量：18636m3 /h 全压：382Pa 转速：960r/min 电功率：4kW，380V 50Hz 4、要求：含风机设备安装、减震式支吊架安装（除锈、刷油）、检查接线调试、电动阀联动调试等所有相关工作内容 5、其他：未尽事宜详见图纸、招标文件、答疑、图集、政府相关文件及规范等其他资料 |  | 台 | 2
| 1.5.4 | 空调
244 | 030701003001 | 空调器 | 1、名称：分体壁挂式空调器 -FK-5 3、型号：KFR-50GW 制冷量：5kW；制冷功率：1.3KW 制热量：6.5kW; 制热功率：1.8KW 4、要求：含设备安装、支吊架安装（除锈、刷油）等所有相关工作内容 5、其他：未尽事宜详见图纸、招标文件、答疑、图集、政府相关文件及规范等其他资料 |  | 台 | 3
245 | 030701003002 | 空调器 | 1、名称：分体壁挂式空调器 -FK-9 3、型号： 型号：KFR-90GW 制冷量：9kW；制冷功率：2.8KW 制热量：9.1kW; 制热功率：3.2KW 4、要求：含设备安装、支吊架安装（除锈、刷油）等所有相关工作内容 5、其他：按设计要求及施工规范规定执行，其他具体详见现场 、招标文件、招标文件补遗、政府相关文件、规范等，满足验收及使用要求 |  | 台 | 1
246 | 030701003003 | 空调器 | 1、名称：分体壁挂式空调器 -FK-7 3、型号：KFR-72GW 制冷量：7.2kW；制冷功率：1.95KW 制热量：8.9kW; 制热功率：3.00KW 4、要求：含设备安装、支吊架安装（除锈、刷油）等所有相关工作内容 5、其他：未尽事宜详见图纸、招标文件、答疑、图集、政府相关文件及规范等其他资料 |  | 台 | 2
247 | 031001002008 | 镀锌钢管 | 1.名称:镀锌钢管-冷凝水 2.安装部位:室内 3.材质、规格:DN25 4.连接形式:螺纹连接 5.含管道及管件安装、管道标识、管道特殊规定的颜色涂抹等均在综合单价中综合考虑 6.其他：未尽事宜详见图纸、招标文件、答疑、图集、政府相关文件及规范等其他资料 |  | m | 115.64
248 | 031208002001 | 管道绝热 | 1.绝热材料品种:难燃B1级橡塑复合材料 2.绝热厚度:15mm 3.管道外径:φ57以下 4.其他：未尽事宜详见图纸、招标文件、答疑、图集、政府相关文件及规范等其他资料 |  | m³ | 0.28
| 1.5.5 | 通风空调系统检测、调试
249 | ZB030704001001 | 通风工程检测、调试 | 1、名称：通风系统调试 2、要求：通风系统调试、防火阀调试等所有相关的系统调试 3、其他：未尽事宜详见图纸、招标文件、答疑、图集、政府相关文件及规范等其他资料 |  | 系统 | 1
| 1.6 | 综合布线系统（桥架、配管、配线、插座）
| 002 | CO浓度检测系统
250 | 030411004037 | 配线 | 1、名称：电气配线 2、配线形式：穿管配线、沿桥架综合考虑 3、型号：RVV4*1.5 4、材质：铜芯 5、其他：未尽事宜详见图纸、招标文件、答疑、图集、政府相关文件及规范等其他资料 |  | m | 765.21
251 | 030411004038 | 配线 | 1、名称：电气配线 2、配线形式：穿管配线、沿桥架综合考虑 3、型号：RVS-2x1.5 4、材质：铜芯 5、其他：未尽事宜详见图纸、招标文件、答疑、图集、政府相关文件及规范等其他资料 |  | m | 105.5
252 | 030411006018 | 接线盒 | 1.名称:钢制接线盒 2.安装形式:明/暗装 |  | 个 | 49
253 | 030904001008 | 点型探测器 | 1.名称:CO浓度探测器 2.配置：含底座及地址编码等配套内容 3.其他：未尽事宜详见图纸、招标文件、答疑、图集、政府相 |  | 个 | 34
254 | 030904001009 | 气体探测控制器 | 1.名称:气体探测控制器 2.配置：含底座及地址编码等配套内容 3.其他：未尽事宜详见图纸、招标文件、答疑、图集、政府相 |  | 个 | 1
255 | 030904005005 | 声光报警器 | 1、名称：声光报警器 2、型号：详见招标文件、招标图纸及品牌规定 3、安装方式：壁装 4、配置：含底座及地址编码等配套内容 5、其他：未尽事宜详见图纸、招标文件、答疑、图集、政府相关文件及规范等其他资料 |  | 个 | 14
| 001 | 弱电系统
256 | 030408001034 | 电力电缆 | 1.名称:电力电缆 2.型号:ZA-YJV-3X4 3.敷设方式、部位:沿桥架/管道敷设 4.其他：未尽事宜详见图纸、招标文件、答疑、图集、政府相关文件及规范等其他资料 |  | m | 228.47
257 | 030408002007 | 控制电缆 | 1.名称:控制电缆 2.型号:KVVR-12x1.0 3.工作内容:含电缆头 4.其他：未尽事宜详见图纸、招标文件、答疑、图集、政府相关文件及规范等其他资料 |  | m | 106.44
258 | 030409002018 | 接地母线 | 1、名称：桥架通长敷设接地线 2、材质：镀锌扁钢 3、规格：-25*4 4、安装部位：室内 5、其他：未尽事宜详见图纸、招标文件、答疑、图集、政府相关文件及规范等其他资料 |  | m | 588.72
259 | 030411001037 | 配管SC20 | 1、名称：电气配管 2、材质：镀锌钢管 3、规格：DN20 4、配置要求：暗/明敷 5、剔槽费用、防火漆由投标人综合考虑，自行报价 6、其他：未尽事宜详见图纸、招标文件、答疑、图集、政府相关文件及规范等其他资料 |  | m | 1458.59
260 | 030411001042 | 配管 | 1、名称：电气配管 2、材质：镀锌钢管 3、规格：DN32 4、配置要求：暗/明敷 5、剔槽费用、防火漆由投标人综合考虑，自行报价 6、其他：未尽事宜详见图纸、招标文件、答疑、图集、政府相关文件及规范等其他资料 |  | m | 106.44
261 | 030411003027 | 桥架200*100 | 1.名称:弱电桥架 2.规格:200*100 3.标识、特殊规定的颜色涂抹等均在综合单价中综合考虑 4.接地方式:按设计要求及施工规范执行 5.其他：未尽事宜详见图纸、招标文件、答疑、图集、政府相关文件及规范等其他资料 |  | m | 588.72
262 | 030411004039 | 配线 | 1.名称:光缆 2.型号:4芯单模光纤 3.含光纤连接/跳线/尾纤 4.其他：未尽事宜详见图纸、招标文件、答疑、图集、政府相关文件及规范等其他资料 |  | m | 353.29
263 | 030411004040 | 配线 | 1.名称:网线 2.型号:CAT6 3.配线部位:管道/桥架敷设 4.其他：未尽事宜详见图纸、招标文件、答疑、图集、政府相关文件及规范等其他资料 |  | m | 2500.43
264 | 030411004041 | 配线 | 1.名称:电气配线 2.型号:RVVP2*1.5 3.配线部位:管道/桥架敷设 4.其他：未尽事宜详见图纸、招标文件、答疑、图集、政府相关文件及规范等其他资料 |  | m | 567.18
265 | 030411004042 | 配线 | 1、名称：电气配线 2、配线形式：穿管配线、沿桥架综合考虑 3、型号：RS485通讯总线 4、材质：铜芯 5、其他：未尽事宜详见图纸、招标文件、答疑、图集、政府相关文件及规范等其他资料 |  | m | 258.91
266 | 030411004043 | 配线 | 1.材料名称：管内/线槽穿线 2.型号：RVSP-2*1.0 3.穿引线、穿（放）线及压端子 4.其他：未尽事宜详见图纸、招标文件、答疑、图集、政府相关文件及规范等其他资料 |  | m | 258.91
267 | 030411006017 | 接线盒 | 1.名称:钢制接线盒 2.安装形式:明/暗装 |  | 个 | 142
268 | 030413001009 | 铁构件 | 1.名称:桥架支撑架制作、安装 2.支撑架制作、安装、除锈、刷油等 3.其他：未尽事宜详见图纸、招标文件、答疑、图集、政府相关文件及规范等其他资料 |  | t | 0.884
| 1.7 | 抗震支吊架
269 | WB031002008002 | 水专业抗震支架安装 | 1、名称：水专业抗震支吊架的制作安装 2、该内容需要厂家深化设计，投标人综合考虑，自行报价，中标后单价不做调整 4、其他：未尽事宜详见图纸、招标文件、答疑、图集、政府相关文件及规范等其他资料 |  | 套 | 15
270 | WB031002008003 | 电专业抗震支架安装 | 1、名称：电专业抗震支吊架的制作安装 2、该内容需要厂家深化设计，投标人综合考虑，自行报价，中标后单价不做调整 4、其他：未尽事宜详见图纸、招标文件、答疑、图集、政府相关文件及规范等其他资料 |  | 套 | 18
271 | WB031002008004 | 暖通专业抗震支架安装 | 1、名称：暖通专业抗震支吊架的制作安装 2、该内容需要厂家深化设计，投标人综合考虑，自行报价，中标后单价不做调整 4、其他：未尽事宜详见图纸、招标文件、答疑、图集、政府相关文件及规范等其他资料 |  | 套 | 14
| 2 | 脚手架搭拆费
272 | 031301017001 | 脚手架搭拆 | 1、名称：脚手架搭拆 2、其他：具体详见图纸、图集、答疑、招标文件、政府相关文件、规范等其他资料，满足验收要求 |  | 项 | 1
测评合格编号：2021JS-01【广联达造价软件安徽版】

## F 措施项目清单与计价表【地下车库-安装工程】
措施项目清单与计价表
工程名称：地下车库-安装工程 |  |  | 标段：安徽烟草工商物流一体化项目—建设工程施工总承包 |  | 第 1 页 共 1 页
序号 | 项目编码 | 项目名称 |  | 计算基础 |  | 费率(%) | 金额(元)
1 | JC-01 | 夜间施工增加费 |  |  |  | 0.5
2 | JC-02 | 二次搬运费 |  |  |  | 1
3 | JC-03 | 冬雨季施工增加费 |  |  |  | 0.8
4 | JC-04 | 已完工程及设备保护费 |  |  |  | 0.1
5 | JC-05 | 工程定位复测费 |  |  |  | 1
6 | JC-06 | 非夜间施工照明费
7 | JC-07 | 临时保护设施费 |  |  |  | 0.2
8 | JC-08 | 赶工措施费
合 计
测评合格编号：2021JS-01【广联达造价软件安徽版】

## G 不可竞争项目清单与计价表【地下车库-安装工程】
不可竞争项目清单与计价表
工程名称：地下车库-安装工程 |  | 标段：安徽烟草工商物流一体化项目—建设工程施工总承包 |  |  | 第 1 页 共 1 页
序号 | 项目编码 |  | 项目名称 | 计算基础 |  | 费率(%) | 金额（元）
1 | JF-01 |  | 环境保护费 |  |  | 3.28
2 | JF-02 |  | 文明施工费 |  |  | 5.12
3 | JF-03 |  | 安全施工费 |  |  | 4.13
4 | JF-04 |  | 临时设施费 |  |  | 8.1
合计
测评合格编号：2021JS-01【广联达造价软件安徽版】

## H.1 其他项目清单与计价汇总表【地下车库-安装工程】
其他项目清单与计价汇总表
工程名称：地下车库-安装工程 |  | 标段：安徽烟草工商物流一体化项目—建设工程施工总承包 | 第 1 页 共 1 页
序号 | 项目名称 |  |  | 金额（元）
1 | 暂列金额
2 | 专业工程暂估价 |  |  | 155000
3 | 计日工
4 | 总承包服务费
合 计 |  |  |  | 155000
测评合格编号：2021JS-01【广联达造价软件安徽版】

## H.2 暂列金额明细表【地下车库-安装工程】
暂列金额明细表
工程名称：地下车库-安装工程 |  | 标段：安徽烟草工商物流一体化项目—建设工程施工总承包 |  |  | 第 1 页 共 1 页
序号 | 项目名称 |  | 计量单位 | 暂定金额(元) |  | 备注
1
合 计 | [5 empty] | —
说明：此表由招标人填写，如不能详列，也可只列暂列金额总额，投标人应将上述暂列金额计入投标总价中。
测评合格编号：2021JS-01【广联达造价软件安徽版】

## H.3 专业工程暂估价计价表【地下车库-安装工程】
专业工程暂估价计价表
工程名称：地下车库-安装工程 |  |  | 标段：安徽烟草工商物流一体化项目—建设工程施工总承包 |  | 第 1 页 共 1 页
序号 | 工程名称 | 工程内容 |  | 金额（元） |  | 备注
1 | 三网 |  |  | 155000
合 计 |  |  |  | 155000
说明：此表中”金额“由招标人填写。投标时，投标人应按招标人所列金额计入投标总价中，结算时按合同约定结算金额填写。
测评合格编号：2021JS-01【广联达造价软件安徽版】

## H.5 总承包服务费计价表【地下车库-安装工程】
总承包服务费计价表
工程名称：地下车库-安装工程 |  | 标段：安徽烟草工商物流一体化项目—建设工程施工总承包 |  |  | 第 1 页 共 1 页
序号 | 工程名称 |  | 项目价值(元) | 服务内容 |  | 费率(%) | 金额(元)
1 | 发包人发包专业工程
2 | 发包人供应材料
合 计
说明：此表项目名称、服务内容由招标人填写，编制最高投标限价时，费率及金额由招标人按有关计价规定确定；投标时，费率及金额由投标人自主报价，计入投标总价中。
测评合格编号：2021JS-01【广联达造价软件安徽版】

## I 税金计价表【地下车库-安装工程】
税金计价表
工程名称：地下车库-安装工程 |  |  | 标段：安徽烟草工商物流一体化项目—建设工程施工总承包 |  |  | 第 1 页 共 1 页
序号 | 项目名称 | 计算基础 |  | 计算基数 | 费率(%) |  | 金额（元）
1 | 增值税 | 分部分项工程费+措施项目费+不可竞争费+其他项目费-暂列金额 |  |  | 9
合计
测评合格编号：2021JS-01【广联达造价软件安徽版】

## E.1 分部分项工程量清单与计价表【生产管理及生活辅助用房
分部分项工程量清单计价表
工程名称：生产管理及生活辅助用房-建筑装饰工程 |  |  |  | 标段：安徽烟草工商物流一体化项目—建设工程施工总承包 | [5 empty] | 第 1 页 共 1 页
序号 | 项目编码 | 项目名称 | 项目特征描述 |  | 计量单位 | 工程量 | 金额（元）
[7 empty] | 综合单价 | 合价 | 其中
[9 empty] | 定额人工费 |  | 定额机械费 | 暂估价
| 1 | 砌筑工程
1 | 010401001001 | 基础联系梁防护墙 | 1、基础联系梁防护墙 2、砖品种、规格、强度等级：MU25蒸压普通砖 3、墙体厚度：240mm 4、砂浆强度等级、配合比：M10砌筑砂浆 5、其他：具体详见图纸、图集、答疑、招标文件、政府相关文件、规范等其他资料，满足验收要求 |  | m³ | 59.23
2 | 010401001002 | 砖基础 | 1、部位：砖胎膜 2、砖品种、规格、强度级：MU15混凝土实心砖 3、墙体厚度：综合考虑 4、砂浆强度级：M7.5水泥砂浆砌筑(预拌砂浆) 5、内侧抹20厚1:3水泥砂浆(预拌砂浆) 6、节点工程量均含在内 7、其他：具体详见图纸、图集、答疑、招标文件、政府相关文件、规范等其他资料，满足验收要求 |  | m³ | 4.02
3 | 010401003001 | 实心砖墙 | 1、实心砖墙 2、砖品种、规格、强度等级：MU25蒸压普通砖 3、墙体厚度：200mm（含砌筑高度3.6m以上) 4、砂浆强度等级、配合比：M10砌筑砂浆 5、其他：具体详见图纸、图集、答疑、招标文件、政府相关文件、规范等其他资料，满足验收要求 |  | m³ | 66.43
4 | 010401003002 | 实心砖墙 | 1、实心砖墙 2、砖品种、规格、强度等级：MU25蒸压普通砖 3、墙体厚度：240mm（含砌筑高度3.6m以上 4、砂浆强度等级、配合比：M10砌筑砂浆 5、其他：具体详见图纸、图集、答疑、招标文件、政府相关文件、规范等其他资料，满足验收要求 |  | m³ | 18.21
5 | WB010401015001 | 墙基防潮层 | 1、部位：室内地坪下-0.06m处； 2、防潮层材料种类：20厚1：2.0水泥砂浆掺5%防水剂； 3、如埋土侧为室外,还应涂刷1.5厚聚氨酯防水涂料。 4、其他：具体详见图纸、图集、答疑、招标文件、政府相关文件、规范等其他资料，满足验收要求 |  | m² | 57.77
6 | 010402001001 | 砌块墙 | 1、部位：内墙 2、墙体厚度：200mm厚 3、砖品种、规格、强度级：加气混凝土块强度A5.0，干密度级别B06 4、砂浆强度级：Ma5.0专用砂浆 5、节点工程量均含在内，高度超过3.6m部分综合考虑 6、其他：具体详见图纸、图集、答疑、招标文件、政府相关文件、规范等其他资料，满足验收要求 |  | m³ | 382.99
7 | 010402001002 | 砌块墙 | 1、部位：内墙 2、墙体厚度：250mm厚 3、砖品种、规格、强度级：加气混凝土块强度A5.0，干密度级别B06 4、砂浆强度级：Ma5.0专用砂浆 5、节点工程量均含在内，高度超过3.6m部分综合考虑 6、其他：具体详见图纸、图集、答疑、招标文件、政府相关文件、规范等其他资料，满足验收要求 |  | m³ | 97
8 | 010402001003 | 砌块墙 | 1、部位：内墙 2、墙体厚度：300mm厚 3、砖品种、规格、强度级：加气混凝土块强度A5.0，干密度级别B06 4、砂浆强度级：Ma5.0专用砂浆 5、节点工程量均含在内，高度超过3.6m部分综合考虑 6、其他：具体详见图纸、图集、答疑、招标文件、政府相关文件、规范等其他资料，满足验收要求 |  | m³ | 1.56
| 2 | 混凝土工程
9 | 010404001001 | 基础垫层 | 1、部位：筏板、独立基础、电梯基坑、基础梁垫层等 2、混凝土种类：商品混凝土 3、混凝土强度等级：C20 4、其他：具体详见图纸、图集、答疑、招标文件、政府相关文件、规范等其他资料，满足验收要求 |  | m³ | 62.59
10 | 010501003001 | 独立基础 | 1、部位：独立基础 2、混凝土种类：商品混凝土 3、混凝土强度等级：C30 4、其他：具体详见图纸、图集、答疑、招标文件、政府相关文件、规范等其他资料，满足验收要求 |  | m³ | 260.7
11 | 010501004001 | 满堂基础 | 1、部位：电缆坑底板 2、混凝土种类：商品混凝土 3、混凝土强度等级：C30 P6 4、其他：具体详见图纸、图集、答疑、招标文件、政府相关文件、规范等其他资料，满足验收要求 |  | m³ | 1
12 | 010501006001 | 设备基础 | 1、部位：屋面设备基础 2、混凝土种类：商品混凝土 3、混凝土强度等级：C30 4、其他：具体详见图纸、图集、答疑、招标文件、政府相关文件、规范等其他资料，满足验收要求 |  | m³ | 10
13 | 010502001001 | 矩形柱 | 1、柱规格形状：周长1.6米以内 2、混凝土种类：商品混凝土 3、混凝土强度等级：C30 4、其他：具体详见图纸、图集、答疑、招标文件、政府相关文件、规范等其他资料，满足验收要求 |  | m³ | 29.29
14 | 010502001002 | 矩形柱 | 1、柱规格形状：周长2.4米以内 2、混凝土种类：商品混凝土 3、混凝土强度等级：C30 4、其他：具体详见图纸、图集、答疑、招标文件、政府相关文件、规范等其他资料，满足验收要求 |  | m³ | 183.65
15 | 010502001003 | 矩形柱 | 1、柱规格形状：周长2.4米以外 2、混凝土种类：商品混凝土 3、混凝土强度等级：C30 4、其他：具体详见图纸、图集、答疑、招标文件、政府相关文件、规范等其他资料，满足验收要求 |  | m³ | 38.5
16 | 010502002001 | 构造柱 | 1、柱规格形状：构造柱 2、混凝土种类：商品混凝土 3、混凝土强度等级：C30非泵送 4、其他：具体详见图纸、图集、答疑、招标文件、政府相关文件、规范等其他资料，满足验收要求 |  | m³ | 47.95
17 | 010502003001 | 异形柱 | 1、柱规格形状：异形柱 2、混凝土种类：商品混凝土 3、混凝土强度等级：C30 4、其他：具体详见图纸、图集、答疑、招标文件、政府相关文件、规范等其他资料，满足验收要求 |  | m³ | 6.78
18 | 010503001001 | 基础梁 | 1、柱规格形状：基础梁 2、混凝土种类：商品混凝土 3、混凝土强度等级：C30 4、其他：具体详见图纸、图集、答疑、招标文件、政府相关文件、规范等其他资料，满足验收要求 |  | m³ | 97.63
19 | 010503002001 | 矩形梁 | 1、柱规格形状：单梁 2、混凝土种类：商品混凝土 3、混凝土强度等级：C30 4、其他：具体详见图纸、图集、答疑、招标文件、政府相关文件、规范等其他资料，满足验收要求 |  | m³ | 65.12
20 | 010503004001 | 圈梁 | 1、柱规格形状：腰梁、地圈梁、电梯圈梁等 2、混凝土种类：商品混凝土 3、混凝土强度等级：C30非泵送 4、其他：具体详见图纸、图集、答疑、招标文件、政府相关文件、规范等其他资料，满足验收要求 |  | m³ | 29.82
21 | 010503004002 | 圈梁 | 1、柱规格形状：抗渗反坎 2、混凝土种类：商品混凝土 3、混凝土强度等级：C25非泵送 4、其他：具体详见图纸、图集、答疑、招标文件、政府相关文件、规范等其他资料，满足验收要求 |  | m³ | 14.81
22 | 010503004003 | 圈梁 | 1、柱规格形状：屋面台阶、门坎 2、混凝土种类：商品混凝土 3、混凝土强度等级：C20非泵送 4、其他：具体详见图纸、图集、答疑、招标文件、政府相关文件、规范等其他资料，满足验收要求 |  | m³ | 0.83
23 | 010503005001 | 过梁 | 1、柱规格形状：过梁 2、混凝土种类：商品混凝土 3、混凝土强度等级：C30 4、其他：具体详见图纸、图集、答疑、招标文件、政府相关文件、规范等其他资料，满足验收要求 |  | m³ | 4.41
24 | 010504001001 | 直形墙 | 1、部位：电缆坑外墙 2、混凝土种类：商品混凝土 3、混凝土强度等级：C30 P6 4、其他：外加剂、泵送等综合考虑，加入聚丙烯抗裂纤维,以提高混凝土早期的抗裂性能,其掺量根据产品的要求并通过 5、其他：具体详见图纸、图集、答疑、招标文件、政府相关文件、规范等其他资料，满足验收要求 |  | m³ | 2.58
25 | 010504001002 | 坡道台阶挡墙 | 1、部位:坡道台阶挡墙（含模板） 2、混凝土种类:商品混凝土 3、混凝土强度等级:C20 4、其他：具体详见图纸、图集、答疑、招标文件、政府相关文件、规范等其他资料，满足验收要求 |  | m³ | 0.2
26 | 010505001001 | 有梁板 | 1、部位：有梁板（含节点） 2、混凝土种类：商品混凝土 3、混凝土强度等级：C30 4、其他：具体详见图纸、图集、答疑、招标文件、政府相关文件、规范等其他资料，满足验收要求 |  | m³ | 713.35
27 | 010505003001 | 平板 | 1、部位：平板 2、混凝土种类：商品混凝土 3、混凝土强度等级：C30 4、其他：具体详见图纸、图集、答疑、招标文件、政府相关文件、规范等其他资料，满足验收要求 |  | m³ | 0.57
28 | 010505006001 | 栏板 | 1．部位：栏板； 2、混凝土种类：商品混凝土 3、混凝土强度等级：C30 4、其他：具体详见图纸、图集、答疑、招标文件、政府相关文件、规范等其他资料，满足验收要求 |  | m³ | 51.23
29 | 010505008001 | 雨篷、阳台板 | 1．雨棚 2、混凝土种类：商品混凝土 3、混凝土强度等级：C30 4、其他：具体详见图纸、图集、答疑、招标文件、政府相关文件、规范等其他资料，满足验收要求 |  | m² | 2.96
30 | 010506001001 | 楼梯 | 1．形状：楼梯； 2、混凝土种类：商品混凝土 3、混凝土强度等级：C30 4、其他：具体详见图纸、图集、答疑、招标文件、政府相关文件、规范等其他资料，满足验收要求 |  | m² | 229.27
31 | 010507001001 | 散水 | 1、30厚花岗石板面层,背面及四周满涂防污剂,灌稀水泥浆勾缝 2、30厚DS M15砂浆(1:3千硬性水泥砂浆)结合层，表面撒素水泥面(酒适量清水) 3、界面剂1道 4、80厚C20混凝土 5、150厚粒径10~40砾石灌DM M5砂浆(M5混合砂浆) 6、压实填土,压实系数>93%,向外坡3%~5% 7、其他：具体详见图纸、图集、答疑、招标文件、政府相关文件、规范等其他资料，满足验收要求 |  | m² | 125.36
32 | 010507001002 | 坡道 | 1、30厚烧毛花岗石板面层，DTG砂浆灌缝 2、20厚DSM15砂浆(1:3千硬性水泥砂浆)粘结层，表面撒素 水泥面(酒适量清水) 3、界面剂1道 4、80厚C20混凝土（含模板） 5、300厚粒径10~40碎石灌DM M5砂浆(M5混合砂浆) 6、压实填土,压实系数>93%(坡度按工程设计) 7、其他：具体详见图纸、图集、答疑、招标文件、政府相关文件、规范等其他资料，满足验收要求 |  | m² | 5.94
33 | 010507001003 | 台阶 | 1、30厚花岗石面层，背面及四周边满涂防污剂，灌水泥浆擦缝，台口双层，加厚处粘贴与面层相同的石条 2、20厚DS M15砂浆(1:3千硬性水泥砂)结合层,表面撒素水泥面(酒适量清水) 3、界面剂1道 4、80厚C20混凝土（含模板），台阶面向外坡1% 5、300厚粒径10-40碎石灌DMI5砂浆(5混合矽) 6、压实填土,压实系数>93% 7、其他：具体详见图纸、图集、答疑、招标文件、政府相关文件、规范等其他资料，满足验收要求 |  | m² | 64.41
34 | 010507003001 | 地沟、电缆沟 | 1、8~10厚地砖，干水泥擦缝 2、20厚DPM20预拌砂浆结合层，表面撒适量水泥粉 3、1.5厚聚氨酯防水层 4、最薄处20厚DP M15预拌砂浆或C20细石混凝土找坡层，抹平素水泥浆一道 5、80厚C20混凝土垫层 6、素土夯实,压实系数>0.94 7、240厚砌体沟壁，100厚C20混凝土配筋6C@150压顶（含模板），排水沟不锈钢篦子 8、其他：具体详见图纸、图集、答疑、招标文件、政府相关文件、规范等其他资料，满足验收要求 |  | m | 6.15
35 | 010507005001 | 扶手、压顶 | 1、柱规格形状：压顶 2、混凝土种类：商品混凝土 3、混凝土强度等级：C20非泵送 4、其他：具体详见图纸、图集、答疑、招标文件、政府相关文件、规范等其他资料，满足验收要求 |  | m³ | 1.36
36 | 010507007001 | 小型构件 | 1、部位：钢柱脚 2、混凝土种类：商品混凝土 3、混凝土强度等级：C35无收缩细石混凝土（含模板） 4、其他：外加剂、泵送等综合考虑 5、其他：具体详见图纸、图集、答疑、招标文件、政府相关文件、规范等其他资料，满足验收要求 |  | m³ | 0.14
37 | 010507007002 | 小型构件 | 1、部位：钢柱脚 2、混凝土种类：商品混凝土 3、混凝土强度等级：C20商品混凝土（含模板） 4、其他：外加剂、泵送等综合考虑 5、其他：具体详见图纸、图集、答疑、招标文件、政府相关文件、规范等其他资料，满足验收要求 |  | m³ | 1.22
38 | 010515001001 | 现浇构件钢筋 | 1、钢筋种类、规格：HPB300钢筋 Φ6 2、含运输、加工、安装全部工作内容 3、其他：具体详见图纸、图集、答疑、招标文件、政府相关文件、规范等其他资料，满足验收要求 |  | t | 2.338
39 | 010515001002 | 现浇构件钢筋 | 1、钢筋种类、规格：HPB300钢筋 Φ8 2、含运输、加工、安装全部工作内容 3、其他：具体详见图纸、图集、答疑、招标文件、政府相关文件、规范等其他资料，满足验收要求 |  | t | 0.965
40 | 010515001003 | 现浇构件钢筋 | 1、钢筋种类、规格：HRB400钢筋 Φ6 2、含运输、加工、安装全部工作内容 3、其他：具体详见图纸、图集、答疑、招标文件、政府相关文件、规范等其他资料，满足验收要求 |  | t | 1.327
41 | 010515001004 | 现浇构件钢筋 | 1、钢筋种类、规格：HRB400钢筋 Φ8 2、含运输、加工、安装全部工作内容 3、其他：具体详见图纸、图集、答疑、招标文件、政府相关文件、规范等其他资料，满足验收要求 |  | t | 60.083
42 | 010515001005 | 现浇构件钢筋 | 1、钢筋种类、规格：HRB400钢筋 Φ10 2、含运输、加工、安装全部工作内容 3、其他：具体详见图纸、图集、答疑、招标文件、政府相关文件、规范等其他资料，满足验收要求 |  | t | 18.787
43 | 010515001006 | 现浇构件钢筋 | 1、钢筋种类、规格：HRB400钢筋 Φ12 2、含运输、加工、安装全部工作内容 3、其他：具体详见图纸、图集、答疑、招标文件、政府相关文件、规范等其他资料，满足验收要求 |  | t | 18.173
44 | 010515001007 | 现浇构件钢筋 | 1、钢筋种类、规格：HRB400钢筋 Φ14 2、含运输、加工、安装全部工作内容 3、其他：具体详见图纸、图集、答疑、招标文件、政府相关文件、规范等其他资料，满足验收要求 |  | t | 5.08
45 | 010515001008 | 现浇构件钢筋 | 1、钢筋种类、规格：HRB400钢筋 Φ16 2、含运输、加工、安装全部工作内容 3、其他：具体详见图纸、图集、答疑、招标文件、政府相关文件、规范等其他资料，满足验收要求 |  | t | 13.343
46 | 010515001009 | 现浇构件钢筋 | 1、钢筋种类、规格：HRB400钢筋 Φ18 2、含运输、加工、安装全部工作内容 3、其他：具体详见图纸、图集、答疑、招标文件、政府相关文件、规范等其他资料，满足验收要求 |  | t | 7.637
47 | 010515001010 | 现浇构件钢筋 | 1、钢筋种类、规格：HRB400钢筋 Φ20 2、含运输、加工、安装全部工作内容 3、其他：具体详见图纸、图集、答疑、招标文件、政府相关文件、规范等其他资料，满足验收要求 |  | t | 22.249
48 | 010515001011 | 现浇构件钢筋 | 1、钢筋种类、规格：HRB400钢筋 Φ22 2、含运输、加工、安装全部工作内容 3、其他：具体详见图纸、图集、答疑、招标文件、政府相关文件、规范等其他资料，满足验收要求 |  | t | 3.035
49 | 010515001012 | 现浇构件钢筋 | 1、钢筋种类、规格：HRB400钢筋 Φ25 2、含运输、加工、安装全部工作内容 3、其他：具体详见图纸、图集、答疑、招标文件、政府相关文件、规范等其他资料，满足验收要求 |  | t | 8.229
50 | 010515001013 | 现浇构件钢筋 | 1、钢筋种类、规格：抗震钢HRB400E钢筋 Φ10 2、含运输、加工、安装全部工作内容 3、其他：具体详见图纸、图集、答疑、招标文件、政府相关文件、规范等其他资料，满足验收要求 |  | t | 0.537
51 | 010515001014 | 现浇构件钢筋 | 1、钢筋种类、规格：抗震钢HRB400E钢筋 Φ12 2、含运输、加工、安装全部工作内容 3、其他：具体详见图纸、图集、答疑、招标文件、政府相关文件、规范等其他资料，满足验收要求 |  | t | 4.869
52 | 010515001015 | 现浇构件钢筋 | 1、钢筋种类、规格：抗震钢HRB400E钢筋 Φ14 2、含运输、加工、安装全部工作内容 3、其他：具体详见图纸、图集、答疑、招标文件、政府相关文件、规范等其他资料，满足验收要求 |  | t | 7.516
53 | 010515001016 | 现浇构件钢筋 | 1、钢筋种类、规格：抗震钢HRB400E钢筋 Φ16 2、含运输、加工、安装全部工作内容 3、其他：具体详见图纸、图集、答疑、招标文件、政府相关文件、规范等其他资料，满足验收要求 |  | t | 5.281
54 | 010515001017 | 现浇构件钢筋 | 1、钢筋种类、规格：抗震钢HRB400E钢筋 Φ18 2、含运输、加工、安装全部工作内容 3、其他：具体详见图纸、图集、答疑、招标文件、政府相关文件、规范等其他资料，满足验收要求 |  | t | 4.474
55 | 010515001018 | 现浇构件钢筋 | 1、钢筋种类、规格：抗震钢HRB400E钢筋 Φ20 2、含运输、加工、安装全部工作内容 3、其他：具体详见图纸、图集、答疑、招标文件、政府相关文件、规范等其他资料，满足验收要求 |  | t | 36.223
56 | 010515001019 | 现浇构件钢筋 | 1、钢筋种类、规格：抗震钢HRB400E钢筋 Φ22 2、含运输、加工、安装全部工作内容 3、其他：具体详见图纸、图集、答疑、招标文件、政府相关文件、规范等其他资料，满足验收要求 |  | t | 36.764
57 | 010515001020 | 现浇构件钢筋 | 1、钢筋种类、规格：抗震钢HRB400E钢筋 Φ25 2、含运输、加工、安装全部工作内容 3、其他：具体详见图纸、图集、答疑、招标文件、政府相关文件、规范等其他资料，满足验收要求 |  | t | 25.19
58 | WB010516002001 | 电梯机房吊钩 | 1、钢材种类：Q235B级圆钢； 2、规格：详见图纸； 3、电梯机房吊钩位置须电梯厂家确认后方可施工； 4、吊钩禁止冷加工； 5、电梯吊钩应锚入梁内长度不小于35d,且应与梁内主筋焊接或绑扎； 6、其他：具体详见图纸、图集、答疑、招标文件、政府相关文件、规范等其他资料，满足验收要求 |  | 项 | 1
59 | WB010516002002 | 钢梯 | 1、上屋面钢梯、检修口钢梯、吊顶检修钢梯等 2、规格：详见图纸； 3、出屋面检修孔的90%钢直梯做法见15J401,T506-3.9(用于洞口)，用于检修学术会议室吊顶的90钢直梯做法见15J401,T506-2.4(用于无平台栏杆)，上屋面钢直梯,做法见15J401,WT2b-4.2 4、其他：具体详见图纸、图集、答疑、招标文件、政府相关文件、规范等其他资料，满足验收要求 |  | 项 | 1
60 | 010516003001 | 钢筋连接 | 1、连接方式：电渣压力焊； 2、钢材种类、规格：详见图纸及规范要求； 3、其他：具体详见图纸、图集、答疑、招标文件、政府相关文件、规范等其他资料，满足验收要求 |  | 个 | 2516
61 | 010516003002 | 钢筋连接 | 1、连接方式：直螺纹连接； 2、规格：详见图纸(综合考虑报价)； 3、其他：具体详见图纸、图集、答疑、招标文件、政府相关文件、规范等其他资料，满足验收要求 |  | 个 | 1646
62 | WB010516004001 | 砌体、板缝钢筋加固 | 1、钢筋种类、规格：钢筋为圆钢HPB400 φ6，全长贯通 2、绑扎类型：不绑扎 3、其他：具体详见图纸、图集、答疑、招标文件、政府相关文件、规范等其他资料，满足验收要求 |  | t | 3.715
63 | WB010516005001 | 墙面钢板（丝）网 | 1、部位：不同材料墙体交接处； 2、宽度：300mm 3、钢筋网（钢丝网）种类、规格：金属网； 4、其他：具体详见图纸、图集、答疑、招标文件、政府相关文件、规范等其他资料，满足验收要求 |  | m² | 425.49
| 3 | 金属结构工程
64 | 010516002001 | 预埋铁件 | 1.钢材种类：具体详见设计图纸 2.预埋、预留铁件均需红丹打底防锈,凡明露者,加罩面油漆二度 3、其他：具体详见图纸、图集、答疑、招标文件、政府相关文件、规范等其他资料，满足验收要求 |  | t | 0.853
65 | WB010603001001 | 钢柱 | 1、柱类型：钢柱，Q235B 2、单根柱质量：5t以内 3、安装高度：详见设计图纸 4、含连接钢板、内隔板、封头板、加劲板等所有连接件及紧固件 5、机械除锈：采用喷珠(砂)或抛丸除锈,其级别达到Sa2.5级 6、防腐涂装：钢构件除锈后应立即涂环氧富锌底漆2道(2X35μm),环氧云铁中间漆1道(1X60μm),面漆为氯化橡胶面漆2道(2X35μm) 7、耐火等级：二级 8、报价含钢构件主材、制作、运输、探伤、检测等费用 9、其他：具体详见图纸、图集、答疑、招标文件、政府相关文件、规范等其他资料，满足验收要求 |  | t | 10.829
66 | 010604001001 | 钢梁 | 1、梁类型：钢梁，Q235B 2、单榀质量：3t以内 3、安装高度：详见设计图纸 4、含连接钢板、加劲板及连接螺栓等所有连接件及紧固件 5、机械除锈：采用喷珠(砂)或抛丸除锈,其级别达到Sa2.5级 6、防腐涂装：钢构件除锈后应立即涂环氧富锌底漆2道(2X35μm),环氧云铁中间漆1道(1X60μm),面漆为氯化橡胶面漆2道(2X35μm)。 7、耐火等级：二级 8、报价含钢构件主材、制作、运输、探伤、检测等费用 9、其他：具体详见图纸、图集、答疑、招标文件、政府相关文件、规范等其他资料，满足验收要求 |  | t | 4.427
67 | 010604001002 | 钢梁 | 1、梁类型：钢梁，Q355B 2、单榀质量：3t以内 3、安装高度：详见设计图纸 4、含连接钢板、加劲板及连接螺栓等所有连接件及紧固件 5、机械除锈：采用喷珠(砂)或抛丸除锈,其级别达到Sa2.5级 6、防腐涂装：钢构件除锈后应立即涂环氧富锌底漆2道(2X35μm),环氧云铁中间漆1道(1X60μm),面漆为氯化橡胶面漆2道(2X35μm)。 7、报价含钢构件主材、制作、运输、探伤、检测等费用8、其他：具体详见图纸、图集、答疑、招标文件、政府相关文件、规范等其他资料，满足验收要求 8、其他：具体详见图纸、图集、答疑、招标文件、政府相关文件、规范等其他资料，满足验收要求 |  | t | 2.432
68 | 010606001001 | 钢支撑、钢拉条 | 1、构件类型：斜拉杆 2、材料品种、规格：Q235B 3、安装高度：详见设计图纸 4、含连接钢板、加劲板及连接螺栓等所有连接件及紧固件 5、机械除锈：采用喷珠(砂)或抛丸除锈,其级别达到Sa2.5级 6、防腐涂装：钢构件除锈后应立即涂环氧富锌底漆2道(2X35μm),环氧云铁中间漆1道(1X60μm),面漆为氯化橡胶面漆2道(2X35μm)。 7、耐火等级：二级 8、报价含钢构件主材、制作、运输、探伤、检测等费用 9、其他：具体详见图纸、图集、答疑、招标文件、政府相关文件、规范等其他资料，满足验收要求 |  | t | 0.077
69 | WB010606016001 | 高强螺栓 | 1、规格型号：高强度螺栓M36 2、材质：Q235B 3、其他：具体详见图纸、图集、答疑、招标文件、政府相关文件、规范等其他资料，满足验收要求 |  | 套 | 40
| 4 | 门窗工程
70 | 010801001001 | 木质门 | 1、成品单开木制门 2、包含门套、门锁、门把手、铰链、贴脸、木饰面门头板等一切五金 3、门名称、代号及洞口尺寸：具体详见图纸 4、门窗框与墙体间连接处的缝隙应采用防水密封材料嵌填和密封 5、含门窗检测费，投标人自行考虑，结算不予调整 6、颜色、样式选型满足发包人及设计要求 7、工程量按门洞口尺寸计入，门套、门头板等投标人报价自行考虑，结算不予调整 8、其他：具体详见图纸、图集、答疑、招标文件、政府相关文件、规范等其他资料，满足验收要求 |  | m² | 27.6
71 | 010801001002 | 木质门 | 1、成品双开木制门 2、包含门套、密码锁、门把手、铰链、贴脸、木饰面门头板等一切五金 3、门名称、代号及洞口尺寸：具体详见图纸 4、门窗框与墙体间连接处的缝隙应采用防水密封材料嵌填和密封 5、含门窗检测费，投标人自行考虑，结算不予调整 6、颜色、样式选型满足发包人及设计要求 7、工程量按门洞口尺寸计入，门套、门头板等投标人报价自行考虑，结算不予调整 8、其他：具体详见图纸、图集、答疑、招标文件、政府相关文件、规范等其他资料，满足验收要求 |  | m² | 69
72 | 010801001003 | 木质门 | 1、成品推拉木制门 2、包含门套、门锁、门把手、轨道、铰链、贴脸等一切五金 3、门名称、代号及洞口尺寸：具体详见图纸 4、门窗框与墙体间连接处的缝隙应采用防水密封材料嵌填和密封 5、含门窗检测费，投标人自行考虑，结算不予调整 6、颜色、样式选型满足发包人及设计要求 7、工程量按门洞口尺寸计入，门套、门头板等投标人报价自行考虑，结算不予调整 8、其他：具体详见图纸、图集、答疑、招标文件、政府相关文件、规范等其他资料，满足验收要求 |  | m² | 7.59
73 | 010801006001 | 密码锁安装 | 1、密码锁(选型) 2、其他：具体详见图纸、图集、答疑、招标文件、政府相关文件、规范等其他资料，满足验收要求 |  | 套 | 35
74 | 010802001001 | 钢制门 | 1、成品钢制门 2、包含门套、门锁、门把手、铰链、闭门器、贴脸等一切五金 3、门名称、代号及洞口尺寸：具体详见图纸 4、门窗框与墙体间连接处的缝隙应采用防水密封材料嵌填和密封 5、含门窗检测费，投标人自行考虑，结算不予调整 6、颜色、样式选型满足发包人及设计要求。 7、其他：具体详见图纸、图集、答疑、招标文件、政府相关文件、规范等其他资料，满足验收要求 |  | m² | 8.75
75 | 010802003001 | 钢质防火门 | 1、门编号：钢质甲级防火门 2、门窗形式：甲级防火门 3、成品安装：门窗框与外墙之间应用弹性材料严密填实，外口留5～8mm深缝隙，嵌填防水硅胶密封 4、防火墙和公共走廊上疏散用的平开防火门设闭门器,双扇平开防火门安装闭门器和顺序器,常开防火门安装信号控制关闭和反馈装置。 5、五金品种、规格：包含门套、门锁、门把手、铰链、闭门器、贴脸等一切五金 6、颜色、样式选型满足发包人及设计要求。 7、其他：具体详见图纸、图集、答疑、招标文件、政府相关文件、规范等其他资料，满足验收要求 |  | m² | 43.7
76 | 010802003002 | 钢质防火门 | 1、门编号：钢质乙级防火门 2、门窗形式：乙级防火门 3、成品安装：门窗框与外墙之间应用弹性材料严密填实，外口留5～8mm深缝隙，嵌填防水硅胶密封 4、防火墙和公共走廊上疏散用的平开防火门设闭门器,双扇平开防火门安装闭门器和顺序器,常开防火门安装信号控制关闭和反馈装置。 5、五金品种、规格：包含门套、门锁、门把手、铰链、闭门器、贴脸等一切五金 6、颜色、样式选型满足发包人及设计要求。 7、其他：具体详见图纸、图集、答疑、招标文件、政府相关文件、规范等其他资料，满足验收要求 |  | m² | 15.85
77 | 010802003003 | 钢质防火门 | 1、门编号：钢质丙级防火门 2、门窗形式：丙级防火门 3、成品安装：门窗框与外墙之间应用弹性材料严密填实，外口留5～8mm深缝隙，嵌填防水硅胶密封 4、防火墙和公共走廊上疏散用的平开防火门设闭门器,双扇平开防火门安装闭门器和顺序器,常开防火门安装信号控制关闭和反馈装置。 5、五金品种、规格：包含门套、门锁、门把手、铰链、闭门器、贴脸等一切五金 6、颜色、样式选型满足发包人及设计要求。 7、其他：具体详见图纸、图集、答疑、招标文件、政府相关文件、规范等其他资料，满足验收要求 |  | m² | 4.48
78 | 010807001001 | 金属窗 | 1、断桥铝合金平开窗 2、包含窗套、锁、把手、铰链、闭窗器、贴脸等一切五金，平开门窗的铰链、螺栓或撑杆等应选用不锈钢或铜等耐腐蚀金属材料,且摩擦铰链与窗框及窗框的链接应牢固 3、窗名称、代号及洞口尺寸：具体详见图纸 4、窗材质：70系列深灰色断桥铝合金平开窗 5、玻璃品种、厚度：6+12A+6+12A+6钢化超白中空三银LOW-E玻璃，开启扇内侧加装推拉式隐藏纱窗目数不小于20 6、门窗框与墙体间连接处的缝隙应采用防水密封材料嵌填和密封 7、含门窗检测费，投标人自行考虑，结算不予调整 8、颜色、样式选型满足发包人及设计要求。 9、其他：具体详见图纸、图集、答疑、招标文件、政府相关文件、规范等其他资料，满足验收要求 |  | m² | 161.75
79 | 010807001002 | 金属窗纱窗 | 1、外门窗开启扇部位 2、材质：金刚砂窗纱 3、颜色、样式选型满足发包人及设计要求。 4、其他：具体详见图纸、图集、答疑、招标文件、政府相关文件、规范等其他资料，满足验收要求 |  | m² | 221.55
80 | 010807002001 | 金属防火窗 | 1、固定钢制防火窗 2、包含窗套、锁、把手、铰链、闭窗器、贴脸等一切五金，平开门窗的铰链、螺栓或撑杆等应选用不锈钢或铜等耐腐蚀金属材料,且摩擦铰链与窗框及窗框的链接应牢固 3、窗名称、代号及洞口尺寸：具体详见图纸 4、窗材质：乙级防火窗 5、门窗框与墙体间连接处的缝隙应采用防水密封材料嵌填和密封 6、含门窗检测费，投标人自行考虑，结算不予调整 7、颜色、样式选型满足发包人及设计要求。 8、其他：具体详见图纸、图集、答疑、招标文件、政府相关文件、规范等其他资料，满足验收要求 |  | m² | 6
81 | WB011209017001 | 铝合金百叶 | 1、铝合金氟碳喷涂百叶片 2、铝合金氟碳喷涂百叶边框,百叶宽度超过800mm，中间增加一道加强筋,@600mmL20*20*1.6mm加强筋，后衬金属复合保温板 3、百叶型材尺寸：具体详见图纸 4、门材质：洞口衬不锈钢防虫网，门窗框与墙体间连接处的缝隙应采用防水密封材料嵌填和密封 5、含门窗检测费，投标人自行考 6、颜色、样式选型满足发包人及设计要求。 7、其他：具体详见图纸、图集、答疑、招标文件、政府相关文件、规范等其他资料，满足验收要求 |  | m² | 10.89
| 5 | 屋面及防水工程
82 | 010902001001 | 屋面卷材防水 | 1、部位：屋面1、屋面1a、屋面2、屋面2a 2、卷材品种、规格、厚度：3+4厚弹性体(SBS)改性沥青防水卷材(聚酯胎)(下层3厚) 3、出屋面管道收口详见大样，遇墙体、构筑物等收口详见图纸，综合考虑，不另计取 4、附加层、阴阳角增加层等附加工程量：投标单位自行考虑在综合单价内 5、其他：具体详见图纸、图集、答疑、招标文件、政府相关文件、规范等其他资料，满足验收要求 |  | m² | 1354.14
83 | 010902002001 | 屋面涂膜防水 | 1、部位：屋面1、屋面1a、屋面2、屋面2a、竖井屋面 2、防水膜品种、规格、厚度：1.5厚聚合物水泥防水涂料 3、出屋面管道收口详见大样，遇墙体、构筑物等收口详见图纸，综合考虑，不另计取 4、附加层、阴阳角增加层等附加工程量：投标单位自行考虑在综合单价内 5、其他：具体详见图纸、图集、答疑、招标文件、政府相关文件、规范等其他资料，满足验收要求 |  | m² | 1359.88
84 | 010902003001 | 屋面刚性层 | 1、部位：屋面1 2、40厚C20细石混凝土找平层,内配双向6@150×150钢筋网片 3、其他：具体详见图纸、图集、答疑、招标文件、政府相关文件、规范等其他资料，满足验收要求 |  | m² | 891.45
85 | WB010902005001 | 找平层 | 1、部位：竖井屋面 2、20厚1:3水泥砂浆（DS M15）找平层 3、其他：具体详见图纸、图集、答疑、招标文件、政府相关文件、规范等其他资料，满足验收要求 |  | m² | 5.73
86 | WB010902005002 | 屋面保护层 | 1、部位：竖井屋面 2、20厚聚合物水泥防水砂浆(干粉型) 3、其他：具体详见图纸、图集、答疑、招标文件、政府相关文件、规范等其他资料，满足验收要求 |  | m² | 5.73
87 | 010903001001 | 墙面卷材防水 | 1、部位：地下外墙 2、卷材品种、规格、厚度：3+4厚弹性体改性沥青防水卷材(SBSPYⅡ型)(FⅠ-1防水层) 3、附加层、阴阳角增加层等附加工程量：投标单位自行考虑在综合单价内 4、其他：具体详见图纸、图集、答疑、招标文件、政府相关文件、规范等其他资料，满足验收要求 |  | m² | 210.97
88 | 010903002001 | 墙面涂膜防水 | 1、部位：外墙1、外墙3 2、防水层做法：1.5厚聚合物水泥防水涂料 3、砂浆厚度、配合比：5厚聚合物水泥防水砂浆（干粉型） 4、防水收头详见图纸，综合考虑，不另计取 5、附加层、阴阳角增加层等附加工程量：投标单位自行考虑在综合单价内 6、其他：具体详见图纸、图集、答疑、招标文件、政府相关文件、规范等其他资料，满足验收要求 |  | m² | 2051.13
89 | 010903002002 | 墙面涂膜防水 | 1、部位：(W03) 贴面砖防水内墙面 2、防水层做法：2.0厚聚合物水泥防水涂料 3、防水收头详见图纸，综合考虑，不另计取 4、附加层、阴阳角增加层等附加工程量：投标单位自行考虑在综合单价内 5、其他：具体详见图纸、图集、答疑、招标文件、政府相关文件、规范等其他资料，满足验收要求 |  | m² | 811.55
90 | 010903002003 | 天棚防水 | 1、部位：(C06)铝合金板吊顶(有防水) 2、防水层做法：2.0厚聚合物水泥防水涂料 3、防水收头详见图纸，综合考虑，不另计取 4、附加层、阴阳角增加层等附加工程量：投标单位自行考虑在综合单价内 5、其他：具体详见图纸、图集、答疑、招标文件、政府相关文件、规范等其他资料，满足验收要求 |  | m² | 233.07
91 | 010904001001 | 楼（地）面卷材防水 | 1、部位：地下室底板 2、卷材品种、规格、厚度：3+4厚弹性体改性沥青防水卷材(SBSPYⅡ型)(FⅠ-1防水层) 3、附加层、阴阳角增加层等附加工程量：投标单位自行考虑在综合单价内 4、其他：具体详见图纸、图集、答疑、招标文件、政府相关文件、规范等其他资料，满足验收要求 |  | m² | 109.53
92 | 010904002001 | 楼（地）面涂膜防水（地1a、楼1b） | 1、部位：卫生间、清洁室等有水房间 2、防水膜品种、规格、厚度：1.5厚聚合物水泥防水涂料+1.5厚聚合物水泥防水涂料防水层 3、墙柱交接处上翻至地面面层上300 4、附加层、阴阳角增加层等附加工程量：投标单位自行考虑在综合单价内 5、其他：具体详见图纸、图集、答疑、招标文件、政府相关文件、规范等其他资料，满足验收要求 |  | m² | 285.68
93 | 011001001001 | 找坡层 | 1、部位：屋面1a、屋面2、屋面2a 2、最薄30厚C20细石混凝土找平层,内配双向6@150×150钢筋网片 3、其他：具体详见图纸、图集、答疑、招标文件、政府相关文件、规范等其他资料，满足验收要求 |  | m² | 289.63
94 | 011102003001 | 块料楼地面 | 1、部位：屋面1、屋面1a、屋面2、屋面2a 2、10厚防滑地砖面层(规格300×300),DTG防水砂浆勾缝 3、20厚DS M20聚合物水泥砂浆(1:2.5水泥砂浆)粘结层 4、0.4厚聚乙烯膜隔离层 5、其他：具体详见图纸、图集、答疑、招标文件、政府相关文件、规范等其他资料，满足验收要求 |  | m² | 1181.08
| 6 | 保温、隔热、防腐工程
95 | 010903005001 | 墙面防水保护层 | 1、部位：地下室侧墙迎水面 2、材料品种、规格及厚度：30厚挤塑聚苯乙烯泡沫塑料保温板软保护层 3、其他：具体详见图纸、图集、答疑、招标文件、政府相关文件、规范等其他资料，满足验收要求 |  | m² | 210.96
96 | 011001001002 | 保温隔热屋面 | 1、部位：屋1、屋2 2、保温隔热材料品种、规格、厚度：三层各60mm厚挤塑聚苯乙烯泡沫塑料保温板 3、挤塑聚苯乙烯泡沫保温板燃烧性能等级B1,导热系数≤0.030W/m·K,干密度35Kg/m3,压缩强度≥250KPa,吸水率≤1%,尺寸稳定性小于1%,氧指数≥30 4、其他：具体详见图纸、图集、答疑、招标文件、政府相关文件、规范等其他资料，满足验收要求 |  | m² | 992.38
97 | 011001001003 | 保温隔热屋面 | 1、部位：屋1a、屋2a 2、保温隔热材料品种、规格、厚度：两层各50mm厚挤塑聚苯乙烯泡沫塑料保温板 3、挤塑聚苯乙烯泡沫保温板燃烧性能等级B1,导热系数≤0.030W/m·K,干密度35Kg/m3,压缩强度≥250KPa,吸水率≤1%,尺寸稳定性小于1%,氧指数≥30 4、其他：具体详见图纸、图集、答疑、招标文件、政府相关文件、规范等其他资料，满足验收要求 |  | m² | 188.69
98 | 011001001004 | 保温隔热屋面 | 1、部位：竖井屋面 2、保温隔热材料品种、规格、厚度：50厚挤塑聚苯板 3、挤塑聚苯乙烯泡沫保温板燃烧性能等级B1,导热系数≤0.030W/m·K,干密度35Kg/m3,压缩强度≥250KPa,吸水率≤1%,尺寸稳定性小于1%,氧指数≥30 4、其他：具体详见图纸、图集、答疑、招标文件、政府相关文件、规范等其他资料，满足验收要求 |  | m² | 5.73
99 | 011001003001 | 保温隔热墙面 | 1、部位：外墙1 2、保温隔热材料品种、规格、厚度：100厚铝板保温一体板(A级憎水岩棉板、0.8mm氟碳喷涂铝单板), 3、10厚聚合物粘结砂浆粘结,粘结面积不少于保温板面积的70%·界面剂一道 4、金属锚固件固定,≥6个/平方，分格缝做三道防水(硅硐耐候密封胶填缝+PE棒+聚氨酯发泡剂) 5、其他：具体详见图纸、图集、答疑、招标文件、政府相关文件、规范等其他资料，满足验收要求 |  | m² | 80.67
100 | 011001003002 | 保温隔热墙面 | 1、部位：外墙2、2a 2、保温隔热材料品种、规格、厚度：50厚挤塑聚苯板保温层(燃烧性能等级B1级), 3、10厚聚合物粘结砂浆粘结,粘结面积不少于保温板面积的40%·界面剂一道 4、其他：具体详见图纸、图集、答疑、招标文件、政府相关文件、规范等其他资料，满足验收要求 |  | m² | 306.07
101 | 011001005001 | 保温隔热楼地面 | 1、部位：首层地面 2、保温隔热材料品种、规格、厚度：30厚挤塑聚苯乙烯泡沫塑料保温板保温层 3、塑料薄膜浮铺 4、其他：具体详见图纸、图集、答疑、招标文件、政府相关文件、规范等其他资料，满足验收要求 |  | m² | 1063.69
| 7 | 楼地面装饰工程
102 | 010501002001 | 垫层 | 1、150厚C20混凝土垫层 2、其他：具体详见图纸、图集、答疑、招标文件、政府相关文件、规范等其他资料，满足验收要求 |  | m² | 1063.69
103 | 010501002002 | 垫层 | 1、200厚级配砂石,压实系数不小于0.94 2、素土夯实,压实系数≥0.90 3、其他：具体详见图纸、图集、答疑、招标文件、政府相关文件、规范等其他资料，满足验收要求 |  | m² | 1063.69
104 | 010501002003 | 垫层 | 1、部位：(F09) PVC卷材楼面 2、40厚C20混凝土垫层 3、其他：具体详见图纸、图集、答疑、招标文件、政府相关文件、规范等其他资料，满足验收要求 |  | m² | 261.07
105 | 010501002004 | 垫层 | 1、部位：(F10) 细石混凝土楼面 2、50厚C20混凝土垫层 3、其他：具体详见图纸、图集、答疑、招标文件、政府相关文件、规范等其他资料，满足验收要求 |  | m² | 1.71
106 | 011001001005 | 地面回填 | 1、部位：卫生间坑位 2、面层厚度、砂浆配合比：150厚LC7.5轻骨料混凝土回填 ,随打随抹平,强度达标后表面打磨 3、其他：具体详见图纸、图集、答疑、招标文件、政府相关文件、规范等其他资料，满足验收要求 |  | m² | 13.97
107 | 011001005002 | 减震垫板 | 1、部位：(F07) 铺地砖楼面、(F09) PVC卷材楼面 2、5厚减震垫板 3、其他：具体详见图纸、图集、答疑、招标文件、政府相关文件、规范等其他资料，满足验收要求 |  | m² | 1932.51
108 | 011101006001 | 水泥砂浆楼地面找平层 | 1、部位：(F01) 铺地砖地面、(F02) 铺地砖地面有水、(F03) 架空防静电活动地板地面、(F07) 铺地砖楼面、门槛石 2、面层厚度、砂浆配合比：20厚DS M15(1:3水泥砂浆)砂浆找平层 3、其他：具体详见图纸、图集、答疑、招标文件、政府相关文件、规范等其他资料，满足验收要求 |  | m² | 2458.39
109 | WB011101007001 | 细石混凝土找平层 | 1、部位：地下底板 2、面层厚度、砂浆配合比：50厚C20细石混凝土保护层、20厚DSM15砂浆(1:3水泥砂浆)找平层 3、其他：具体详见图纸、图集、答疑、招标文件、政府相关文件、规范等其他资料，满足验收要求 |  | m² | 75.87
110 | WB011101007002 | 细石混凝土找平层 | 1、部位：(F04) 细石混凝土地面、(F09) PVC卷材楼面(F10)、 细石混凝土楼面 2、面层厚度、砂浆配合比：50厚C25细石混凝土,内配双向φ6中距150钢筋网片, 随打随抹平 3、其他：具体详见图纸、图集、答疑、招标文件、政府相关文件、规范等其他资料，满足验收要求 |  | m² | 278.71
111 | WB011101007003 | 细石混凝土找平层 | 1、部位：(F01) 铺地砖地面、(F02) 铺地砖地面有水、(F03)架空防静电活动地板地面、(F05) PVC卷材地面 2、面层厚度、砂浆配合比：40厚C20细石混凝土找平层,内配双向φ6中距100随打随抹平 3、其他：具体详见图纸、图集、答疑、招标文件、政府相关文件、规范等其他资料，满足验收要求 |  | m² | 1061.56
112 | WB011101007004 | 细石混凝土找平层 | 1、部位：(F07) 铺地砖楼面 2、面层厚度、砂浆配合比：60厚C20细石混凝土找平层,内配双向φ6中距100随打随抹平 3、其他：具体详见图纸、图集、答疑、招标文件、政府相关文件、规范等其他资料，满足验收要求 |  | m² | 1672.1
113 | 011102003002 | 块料楼地面 | 1、部位：(F01) 铺地砖地面、(F07) 铺地砖楼面 2、面层厚度、砂浆配合比：10厚地砖800*800面层,DTG砂浆擦缝，5厚DTA砂浆结合层，界面剂一道 3、其他：具体详见图纸、图集、答疑、招标文件、政府相关文件、规范等其他资料，满足验收要求 |  | m² | 2356.11
114 | 011102003003 | 块料楼地面 | 1、部位：(F08) 铺地砖楼面有水 2、面层厚度、砂浆配合比：10厚防滑地砖600*600面层,30厚DSM15砂浆(1:3干硬性水泥砂浆)结合层表 3、其他：具体详见图纸、图集、答疑、招标文件、政府相关文件、规范等其他资料，满足验收要求 |  | m² | 152.69
115 | 011102003004 | 块料楼地面 | 1、部位：16mm维多利亚灰大理石门槛石、踢脚、栏杆压顶石材 2、面层厚度、砂浆配合比：12厚防滑地砖面层,30厚DSM15砂浆(1:3干硬性水泥砂浆)结合层表面撒水泥粉 3、其他：具体详见图纸、图集、答疑、招标文件、政府相关文件、规范等其他资料，满足验收要求 |  | m² | 5.73
116 | 011102003005 | 块料楼地面 | 1、部位：(F02) 铺地砖地面有水 2、面层厚度、砂浆配合比：10厚防滑地砖600*600面层,,DTG砂浆擦缝5厚DTA砂浆结合层 3、其他：具体详见图纸、图集、答疑、招标文件、政府相关文件、规范等其他资料，满足验收要求 |  | m² | 56.34
117 | 011103002001 | 橡胶板卷材楼地面 | 1、部位：(F05) PVC卷材地面、(F09) PVC卷材楼面 2、2.5厚同质透心PVC卷材面层（表面上保护腊）,用专用胶粘剂粘铺,用滚筒碾压2遍,缝隙焊接 3、3厚垫层水泥基自流平砂浆 4、其他：具体详见图纸、图集、答疑、招标文件、政府相关文件、规范等其他资料，满足验收要求 |  | m² | 536.5
118 | 011104002001 | 竹、木（复合）地板 | 1、部位：SPC木纹地板(地台) 2、5厚SPC木纹地板18mm厚阻燃板，50*50*3国标镀锌方钢，龙骨间距400mm，100*100*6镀锌钢板M8*80膨胀螺栓固定 3、工程量按水平投影面积计入 4、其他：具体详见图纸、图集、答疑、招标文件、政府相关文件、规范等其他资料，满足验收要求 |  | m² | 35.62
119 | 011104004001 | 防静电活动地板 | 1、部位：(F03) 架空防静电活动地板地面 2、300高架空防静电活动地板(600*600*40mm陶瓷架空地板); 3、混凝土密封封闭剂一道、界面剂一道 4、做法详见23J909地K17 5、其他：具体详见图纸、图集、答疑、招标文件、政府相关文件、规范等其他资料，满足验收要求 |  | m² | 45.08
120 | 011105003001 | 块料踢脚线 | 1、80mm地砖踢脚线 2、12厚通体砖,DTG砂浆勾缝 3、5厚DTA砂浆粘贴8-10厚DPM5砂浆1:1:6水泥石灰砂浆打底，道界面剂1道 4、其他：具体详见图纸、图集、答疑、招标文件、政府相关文件、规范等其他资料，满足验收要求 |  | m | 422.66
121 | WB011105006001 | 成品踢脚线 | 1、不锈钢踢脚线 2、1mm厚40高不锈钢踢脚线、15mm厚阻燃板基层板 3、其他：具体详见图纸、图集、答疑、招标文件、政府相关文件、规范等其他资料，满足验收要求 |  | m | 919.12
122 | 011106002001 | 块料楼梯面层 | 1、部位：楼梯地砖地面 2、面层厚度、砂浆配合比：600*600楼梯踏步地砖面层,,20厚DSM15砂浆(1:3干硬性水泥砂浆)结合层，界面剂一道，定制防滑槽 3、其他：具体详见图纸、图集、答疑、招标文件、政府相关文件、规范等其他资料，满足验收要求 |  | m² | 229.27
| 8 | 墙、柱面装饰与隔断
123 | WB010516005002 | 墙面一般抹灰 | 1、部位：楼梯间和人流通道填充墙 2、做法：满铺热镀锌电焊网A4@150,30mm砂浆DPM5面层加强 3、其他：具体详见图纸、图集、答疑、招标文件、政府相关文件、规范等其他资料，满足验收要求 |  | m² | 2276.53
124 | 011201001001 | 墙面一般抹灰 | 1、部位：外墙1、外墙3 2、20厚DP M15砂浆（1:3水泥砂浆）找平 3、门窗框与墙体间连接处的缝隙采用防水密封材料嵌填和密封,门窗洞口上楣均设置滴水线综合考虑，中标后不予单独计价 4、界面剂一道 5、其他：具体详见图纸、图集、答疑、招标文件、政府相关文件、规范等其他资料，满足验收要求 |  | m² | 2048.16
125 | 011201001002 | 墙面一般抹灰 | 1、部位：外墙2 2、 6厚DP M20砂浆（1：2.5水泥砂浆）压实抹平 3、12厚DP M15砂浆扫毛或拉出纹道 4、门窗框与墙体间连接处的缝隙采用防水密封材料嵌填和密封,门窗洞口上楣均设置滴水线综合考虑，中标后不予单独计价 5、界面剂一道 6、其他：具体详见图纸、图集、答疑、招标文件、政府相关文件、规范等其他资料，满足验收要求 |  | m² | 91.5
126 | 011201001003 | 墙面一般抹灰 | 1、部位：(W02) 无机内墙涂料墙面区域，(W05)干挂岩板(鱼肚白)墙面、(W06)轻钢龙骨木饰面、PVC板内墙吊顶以上区域 2、8厚DPM5水泥砂浆(1:1:6水泥石灰膏砂浆打底抹平 3、3厚底基防裂腻子分遍找平) 4、界面剂一道(防潮涂料两道)用修补砂浆局部修补墙面,DP砂浆勾实接缝并拉毛,接缝处粘贴耐碱玻纤网格布 5、其他：具体详见图纸、图集、答疑、招标文件、政府相关文件、规范等其他资料，满足验收要求 |  | m² | 5682.81
127 | 011201001004 | 墙面一般抹灰 | 1、部位：(W03) 贴面砖防水内墙面及吊顶以上区域 2、8厚DPM20水泥砂浆(1:2.5水泥砂浆)压实抹平,挂金属网(将水泥砂浆压入网孔) 3、6厚DP(DCA)M5水泥砂浆(1:1:6水泥石灰膏砂浆)罩面 界面剂一道 4、其他：具体详见图纸、图集、答疑、招标文件、政府相关文件、规范等其他资料，满足验收要求 |  | m² | 787.37
128 | 011201001005 | 墙面一般抹灰 | 1、部位：(W06)轻钢龙骨木饰面板、PVC板内墙 2、9厚聚合物水泥砂浆修补墙面 3、其他：具体详见图纸、图集、答疑、招标文件、政府相关文件、规范等其他资料，满足验收要求 |  | m² | 213.58
129 | 011201001006 | 墙面一般抹灰 | 1、部位：(W05)干挂岩板(鱼肚白)墙面 2、6厚DP(DCA)M5砂浆(1:1:6水泥石灰膏砂浆)罩面 3、界面剂1道，用修补砂浆局部修补墙面,DP砂浆勾实接缝并拉毛,接缝处粘贴耐碱玻纤网格布蒸压加气混凝土砌块墙 4、其他：具体详见图纸、图集、答疑、招标文件、政府相关文件、规范等其他资料，满足验收要求 |  | m² | 191.71
130 | 011201001007 | 墙面一般抹灰 | 1、部位：(W03) 贴面砖防水内墙面吊顶以上区域 2、5厚DP M20砂浆找平层 3、其他：具体详见图纸、图集、答疑、招标文件、政府相关文件、规范等其他资料，满足验收要求 |  | m² | 276.12
131 | 011201001008 | 墙面一般抹灰 | 1、部位：电井、风井、水井、冷媒井、电梯井墙面 2、20厚1：3水泥砂浆 3、其他：具体详见图纸、图集、答疑、招标文件、政府相关文件、规范等其他资料，满足验收要求 |  | m² | 352.43
132 | 011201001009 | 墙面一般抹灰 | 1、部位：外墙2b 2、 6厚DP M20砂浆（1：2.5水泥砂浆）压实抹平，12厚DP M15砂浆扫毛或拉出纹道 3、门窗框与墙体间连接处的缝隙采用防水密封材料嵌填和密封,门窗洞口上楣均设置滴水线综合考虑，中标后不予单独计价 4、界面剂一道 5、其他：具体详见图纸、图集、答疑、招标文件、政府相关文件、规范等其他资料，满足验收要求 |  | m² | 296.37
133 | 011204001001 | 石材墙面 | 1、部位：明档墙面 2、面层材料品种、规格：16mm厚人造石英石,深灰色不锈钢嵌条 3、15厚阻燃板基层 4、备注：面层颜色、样式、规格需满足设计及规范要求，投标人需综合考虑报价 5、其他：具体详见图纸、图集、答疑、招标文件、政府相关文件、规范等其他资料，满足验收要求 |  | m² | 3.75
134 | 011204001002 | 石材墙面 | 1、部位：明档台面 2、面层材料品种、规格：16mm厚人造石英石 3、15厚阻燃板基层、20*40*3mm国标镀锌方管 4、备注：面层颜色、样式、规格需满足设计及规范要求，投标人需综合考虑报价 5、其他：具体详见图纸、图集、答疑、招标文件、政府相关文件、规范等其他资料，满足验收要求 |  | m² | 2.48
135 | 011204001003 | 石材墙面 | 1、部位：坡道挡墙墙面 2、面层材料品种、规格：贴8-12厚薄型石材，石材背面涂5厚胶粘剂，DTG砂浆勾缝 3、6厚DPM20砂浆(1:2.5水泥砂紫)结合层，表面扫毛或划出纹道，防水层(根据工程要求设置),5厚DP M15砂浆(1:3水泥砂荣)压实抹平 4、备注：面层颜色、样式、规格需满足设计及规范要求，投标人需综合考虑报价 5、其他：具体详见图纸、图集、答疑、招标文件、政府相关文件、规范等其他资料，满足验收要求 |  | m² | 2.3
136 | 011204003001 | 块料墙面 | 1、部位：鱼肚白墙砖 2、面层材料品种、规格：鱼肚白墙砖600*300*10mm,DTG砂浆勾缝，瓷砖胶粘剂粘结层 3、5厚DTA砂浆或瓷砖胶粘剂粘结层 4、备注：面层颜色、样式、规格需满足设计及规范要求，投标人需综合考虑报价 5、其他：具体详见图纸、图集、答疑、招标文件、政府相关文件、规范等其他资料，满足验收要求 |  | m² | 511.23
137 | 011207001001 | 墙面装饰板 | 1、部位：干挂岩板(鱼肚白)墙面 2、面层材料品种、规格：9mm鱼肚白岩板 3、L40*40*4横向角钢与竖向龙骨焊接,金属干挂件与横向角钢用螺栓固定 4、8#槽钢竖向龙骨与角钢固定件焊接,竖向龙骨间距宜与石材墙面竖向分缝位置相对应 5、L50*50*5角钢固定件与墙上膨胀螺栓连接在混凝土梁、柱及现浇混凝土条带、混凝土预制块上钻孔打入M8*80膨胀螺栓(双向间距由石材尺寸决定) 6、备注：面层颜色、样式、规格需满足设计及规范要求，投标人需综合考虑报价 7、其他：具体详见图纸、图集、答疑、招标文件、政府相关文件、规范等其他资料，满足验收要求 |  | m² | 311.54
138 | 011207001002 | 墙面装饰板 | 1、部位：干挂蜂窝铝板 2、面层材料品种、规格：15厚银灰色蜂窝铝板(1.5MM+13MM蜂窝+0.8MM铝背板) 3、L50*50*5竖向镀锌角钢通过盘头螺栓与镀锌角钢固定件固定(竖向龙骨间距与铝板墙面竖向分缝位置相对应)用M8x80膨胀螺栓固定L50*50*5镀锌角钢固定件 4、墙体基层干燥、除油、除尘，聚合物水泥砂浆局部修补墙面 5、含消火栓暗门 6、备注：面层颜色、样式、规格需满足设计及规范要求，投标人需综合考虑报价 7、其他：具体详见图纸、图集、答疑、招标文件、政府相关文件、规范等其他资料，满足验收要求 |  | m² | 217.83
139 | WB011207002001 | 墙面装饰板 | 1、部位：会议室木饰面背景墙 2、龙骨材料种类、规格、中距：40*40*2mm镀锌方管基层 3、基层：15mm阻燃板基层、15厚阻燃木饰面挂板(表面贴0.6实木皮) 4、其他：具体详见图纸、图集、答疑、招标文件、政府相关文件、规范等其他资料，满足验收要求 |  | m² | 19.75
140 | WB011207002002 | 墙面装饰板 | 1、部位：木饰面墙、柱面 2、基层：15mm阻燃板基层、15厚阻燃木饰面挂板(表面贴0.6实木皮) 3、其他：具体详见图纸、图集、答疑、招标文件、政府相关文件、规范等其他资料，满足验收要求 |  | m² | 109.72
141 | WB011207002003 | 墙面装饰板 | 1、部位：会议室无机涂料背景墙 2、龙骨材料种类、规格、中距：30*30*1.2mm镀锌方管基层 3、基层：15mm阻燃板基层、单层9.5mm纸面石膏板 4、其他：具体详见图纸、图集、答疑、招标文件、政府相关文件、规范等其他资料，满足验收要求 |  | m² | 63.16
142 | WB011207002004 | 墙面装饰板 | 1、部位：PVC墙板 2、龙骨材料种类、规格、中距：成品挂件与U50横撑龙骨进行钉固，C50竖龙骨用膨胀螺栓与结构梁、柱固定 3、基层：15mm阻燃板基层、9mmPVC墙板(布纹) 4、其他：具体详见图纸、图集、答疑、招标文件、政府相关文件、规范等其他资料，满足验收要求 |  | m² | 131.31
143 | WB011207002005 | 墙面装饰板 | 1、部位：电梯门套、明档洞口、LED屏侧壁等收边 2、基层：15mm阻燃板基层、1mm不锈钢板 3、其他：具体详见图纸、图集、答疑、招标文件、政府相关文件、规范等其他资料，满足验收要求 |  | m² | 15.89
144 | WB011207002006 | 明档隔断 | 1、部位：明档隔断 2、龙骨材料种类：100*100*4mm铝合金型材 3、基层、面层：外侧15厚阻燃板基层+18mm波浪板，内侧15厚阻燃板基层+白色无机涂料 4、其他：具体详见图纸、图集、答疑、招标文件、政府相关文件、规范等其他资料，满足验收要求 |  | m² | 12.01
145 | WB011207002007 | 墙面装饰板 | 1、部位：显示屏背板 2、基层：15厚阻燃板基层 3、其他：具体详见图纸、图集、答疑、招标文件、政府相关文件、规范等其他资料，满足验收要求 |  | m² | 35.34
146 | WB011207002008 | 墙面装饰板 | 1、部位：新建轻钢龙骨包管道（乳胶漆面） 2、龙骨材料种类：50轻钢龙骨 3、基层：12mm厚阻燃板 4、其他：具体详见图纸、图集、答疑、招标文件、政府相关文件、规范等其他资料，满足验收要求 |  | m² | 71.34
147 | WB011207002009 | 墙面装饰板 | 1、部位：新建轻钢龙骨包管道（瓷砖面） 2、龙骨材料种类、规格、中距：40*40*3国标镀锌方钢 3、基层：12mm水泥板 4、其他：具体详见图纸、图集、答疑、招标文件、政府相关文件、规范等其他资料，满足验收要求 |  | m² | 20.46
148 | WB011207002010 | 200厚轻钢龙骨隔墙 | 1、C100*1.0厚轻钢龙骨 ，竖向龙骨间距400mm.横撑龙骨间距为1500mm.详见13J502-1A16页 2、基层：双面三层15厚纸面石膏板内填80厚防火岩棉*（超细玻璃丝绵） 3、其他：具体详见图纸、图集、答疑、招标文件、政府相关文件、规范等其他资料，满足验收要求 |  | m² | 579.58
149 | WB011207002011 | 100厚轻钢龙骨隔墙 | 1、75型材轻钢龙骨 ，贯通龙骨(间距400mm~600mm).详见13J502-1A16页 2、基层：双面单层12厚纸面石膏板内填50厚防火岩棉（超细玻璃丝绵） 3、其他：具体详见图纸、图集、答疑、招标文件、政府相关文件、规范等其他资料，满足验收要求 |  | m² | 23.96
150 | WB011207002012 | 楼梯间封堵板 | 1、75系列轻钢龙骨 2、基层：双层6厚硅酸钙板，内填50厚防火岩棉，参13J502-1A10页隔墙25 3、其他：具体详见图纸、图集、答疑、招标文件、政府相关文件、规范等其他资料，满足验收要求 |  | m² | 11.06
151 | WB011207002013 | 墙面装饰板 | 1、部位：不锈钢板门套 2、基层：9厘板、1mm不锈钢板 3、其他：具体详见图纸、图集、答疑、招标文件、政府相关文件、规范等其他资料，满足验收要求 |  | m² | 16.29
152 | 011210003001 | 玻璃隔断 | 1、玻璃隔断（含玻璃门） 2、边框材料种类、规格:240mmx 30mmx 2mm铝合金型材 3、玻璃品种、规格、颜色:12mm厚超白钢化玻璃 4、隔热型成品玻璃隔断，耐火极限为1小时，设成品防撞提示标识 5、其他：具体详见图纸、图集、答疑、招标文件、政府相关文件、规范等其他资料，满足验收要求 |  | m² | 111.09
153 | 011210003002 | 明档玻璃隔断 | 1、玻璃隔断（含玻璃门） 2、边框材料种类、规格:100*100*4mm铝合金型材立柱 3、玻璃品种、规格、颜色:12mm厚超白钢化玻璃、1100以下玻璃磨砂处理 4、其他：具体详见图纸、图集、答疑、招标文件、政府相关文件、规范等其他资料，满足验收要求 |  | m² | 7.01
154 | 011502001001 | 金属装饰条 | 1、不锈钢装饰条 2、10mmU型深灰色不锈钢 3、其他：具体详见图纸、图集、答疑、招标文件、政府相关文件、规范等其他资料，满足验收要求 |  | m | 45.32
| 9 | 幕墙工程
155 | 010516002002 | 预埋铁件 | 1、部位：外幕墙、铝合金格栅、铝板雨棚 2、材料：Q235B钢板，锚板须经防腐处理,规格详见图纸。 3、其他：具体详见图纸、图集、答疑、招标文件、政府相关文件、规范等其他资料，满足验收要求 |  | t | 17.995
156 | WB011209001001 | 石材幕墙 | 1、石材品种、规格、颜色：30mm厚芝麻白花岗岩 2、固定方式：连接件、钢板、衬板、密封条、螺栓、螺钉、铝合金SE挂件等，具体详见图纸设计 3、保温：A级憎水岩棉板容重120kg/m³（厚度详见图纸） 4、含橡胶垫块、泡沫棒&耐候密封胶、结构胶及不锈钢螺栓等辅材费 5、石材需按甲方要求切割拼花做好后运至现场，含石材六面防护费、损耗费、切割费、运费、排版费、石材结晶费、镜面处理费 6、其他：具体详见图纸、图集、答疑、招标文件、政府相关文件、规范等其他资料，满足验收要求 |  | m² | 1610.66
157 | WB011209003001 | 玻璃幕墙 | 1、玻璃幕墙（含上悬窗、电动排烟窗、平开门） 2、玻璃品种、规格、颜色：TP6(三银Low-e)+12A +TP6 +12A+TP6钢化超白中空玻璃（均质），靠室内墙柱侧衬2mm粉末喷涂铝单板及防火岩棉板容重120kg/m³（厚度详见图纸） 3、玻璃幕墙采用见光透射比≥0.6,幕墙采光性能分级确定在5级。可见光反射比不大于0.3 4、固定方式：铝合金型材立柱、横梁、装饰条，连接件、衬板、钢板、密封条、螺栓、螺钉等，具体详见图纸设计 5、开启扇与框之间的密封胶条:应采用邵氏硬度为40%P5的硅胶条,转角处胶条采用整体成型形式 6、开启扇、开启门：70系列TP6(三银Low-e)+12A +TP6 +12A+TP6钢化中空玻璃断桥铝合金门窗，含开启扇连接铰链、锁扣、风撑、不锈钢执手等五金详见图纸设计 7、其他：具体详见图纸、图集、答疑、招标文件、政府相关文件、规范等其他资料，满足验收要求 |  | m² | 836.49
158 | WB011209003002 | 玻璃幕墙 | 1、玻璃幕墙 2、玻璃品种、规格、颜色：TP6（Low-E）+12A+TP6mm钢化超白中空玻璃（均质）,背衬2mm粉末喷涂铝单板及防火岩棉板容重120kg/m³（厚度详见图纸） 3、玻璃幕墙采用见光透射比≥0.6,幕墙采光性能分级确定在5级。可见光反射比不大于0.3 4、固定方式：铝合金型材立柱、横梁、装饰条，连接件、衬板、钢板、密封条、螺栓、螺钉等，具体详见图纸设计 5、其他：具体详见图纸、图集、答疑、招标文件、政府相关文件、规范等其他资料，满足验收要求 |  | m² | 286.79
159 | WB011209003003 | 玻璃幕墙 | 1、玻璃幕墙 2、玻璃品种、规格、颜色：TP8(三银Low-e)+12A +TP8 +12A+TP8钢化超白中空玻璃（均质），靠墙柱侧衬2mm粉末喷涂铝单板及防火岩棉板容重120kg/m³（厚度详见图纸） 3、玻璃幕墙采用见光透射比≥0.6,幕墙采光性能分级确定在5级。可见光反射比不大于0.3 4、固定方式：铝合金型材立柱、横梁、装饰条，连接件、衬板、钢板、密封条、螺栓、螺钉等，具体详见图纸设计 5、其他：具体详见图纸、图集、答疑、招标文件、政府相关文件、规范等其他资料，满足验收要求 |  | m² | 201.11
160 | WB011209005001 | 悬窗电动装置 | 1、电动排烟装置 2、所有排烟窗均设置电动开窗机，消防联动 3、其他：具体详见图纸、图集、答疑、招标文件、政府相关文件、规范等其他资料，满足验收要求 |  | 套 | 28
161 | WB011209008001 | 金属板幕墙 | 1、铝板幕墙（含门窗、幕墙、女儿墙收口，屋面独立柱，屋面花架铝板） 2、3mm氟碳喷涂铝单板，颜色详设计图纸，满足业主要求 3、固定方式：连接件、1.5mm厚镀锌钢衬板、密封条、螺栓、螺钉等，具体详见图纸设计 4、本工程单层铝板边长大于600mm需固定40X30X3mm加强筋表面阳极氧化，间距详见图纸设计 5、对于少数钢件现场焊接的,焊缝作防腐处理,焊后在表面先涂一道702环氧富锌底漆80μm,再涂842环氧富锌底漆100μm,最后喷涂面漆 6、保温：A级憎水岩棉板容重120kg/m³（厚度具体详见图纸） 7、其他：具体详见图纸、图集、答疑、招标文件、政府相关文件、规范等其他资料，满足验收要求 |  | m² | 1751.49
162 | WB011209008002 | 金属板幕墙 | 1、穿孔铝板 2、4mm氟碳喷穿孔铝单板 3、固定方式：连接件、钢板、衬板、密封条、螺栓、螺钉等，具体详见图纸设计 4、本工程单层铝板边长大于600mm需固定40X30X3mm加强筋表面阳极氧化，间距详见图纸设计 5、对于少数钢件现场焊接的,焊缝作防腐处理,焊后在表面先涂一道702环氧富锌底漆80μm,再涂842环氧富锌底漆100μm,最后喷涂面漆 6、其他：具体详见图纸、图集、答疑、招标文件、政府相关文件、规范等其他资料，满足验收要求 |  | m² | 279.89
163 | WB011209008003 | 金属板幕墙 | 1、雨棚铝板 2、3mm氟碳喷涂铝单板，颜色详设计图纸，满足业主要求 3、固定方式：连接件、2mm厚不锈钢天沟、衬板、密封条、螺栓、螺钉等，具体详见图纸设计 4、本工程单层铝板边长大于600mm需固定40X30X3mm加强筋表面阳极氧化，间距详见图纸设计 5、主体钢结构另计 6、对于少数钢件现场焊接的,焊缝作防腐处理,焊后在表面先涂一道702环氧富锌底漆80μm,再涂842环氧富锌底漆100μm,最后喷涂面漆 7、清单按展开面积计算 8、其他：具体详见图纸、图集、答疑、招标文件、政府相关文件、规范等其他资料，满足验收要求 |  | m² | 136.09
164 | WB011209014001 | 钢龙骨 | 1、部位：外幕墙、铝合金格栅、铝板雨棚 2、尺寸：尺寸规格详见图纸 3、本项目钢材表面的处理方式为两种:热浸镀锌和常温氟碳喷涂,其中隐蔽部分采用热浸镀锌,外露钢材的表面处理采用常温氟碳喷涂处理,除面漆外,其他应在工厂完成。 4、钢材表面进行表面热浸镀锌,锌膜厚度符合《金属覆盖层钢铁制品热浸镀锌层技术要求》 GB/T 13912的有关规定。需氟碳喷涂的构件制作完毕后,进行表面抛丸除锈处理,除锈等级不低于Sa2.5级;有防火要求的构件,需根据要求喷涂防火涂料。 5、其他：具体详见图纸、图集、答疑、招标文件、政府相关文件、规范等其他资料，满足验收要求 |  | t | 65.902
165 | WB011209014002 | 幕墙铝合金龙骨 | 1、部位：玻璃幕墙铝合金龙骨 2、尺寸：尺寸规格详见图纸 3、室内外露铝合金型材表面采用粉末喷涂处理,装饰面上涂层平均膜厚≥60μm,颜色由业主或建筑师确定;室外外露铝合金型材表面采用氟碳喷涂处理,三涂两烤,装饰面上涂层平均膜厚≥40μm,局部膜厚≥34μm,颜色由业主或建筑师确定。 4、其他：具体详见图纸、图集、答疑、招标文件、政府相关文件、规范等其他资料，满足验收要求 |  | t | 21.364
166 | WB011209016001 | 幕墙防火带 | 1、部位、尺寸规格：详见图纸设计 2、幕墙与每层结构外边梁之间的空腔应在建筑缝隙上、下沿处分别采用防火岩棉填充密实,填塞高度≥200mm;在防火岩棉的上面应采用1.5mm镀锌钢板封闭;接缝位置采用防火密封胶密封,在防火岩棉下面应设置厚度≥1.5mm的镀锌钢板,接缝位置采用防火密封胶密封具有弹性的防火密封胶带,幕墙与防火墙或防火隔墙之间的空腔应采用防火岩棉填充密实,填塞厚度不应小于防火墙或防火隔墙的厚度,两侧的背衬材料的表面均应覆盖1.5mm镀锌承托钢板与幕墙、建筑结构之间以及承托板之间的缝隙,采用具有弹性的防火密封胶密封,确保与楼板或墙体形成全封闭的隔离 4、其他：具体详见图纸、图集、答疑、招标文件、政府相关文件、规范等其他资料，满足验收要求 |  | m | 1211.74
167 | WB011209017002 | 铝合金格栅 | 1、连廊铝合金格栅，表面氟碳喷涂 2、型材：80*50*3铝合金型材立柱 60*50*2铝合金格栅横梁之间间距100 3、连接方式：详见图纸 4、主体钢结构另计 5、其他：具体详见图纸、图集、答疑、招标文件、政府相关文件、规范等其他资料，满足验收要求 |  | m² | 115.27
168 | WB011209017003 | 铝合金格栅 | 1、屋面铝合金格栅，表面氟碳喷涂 2、型材：100*80*2.5铝合金格栅立柱、100*80*2.5铝合金格栅横梁间距之间150mm 3、连接方式：详见图纸 5、其他：具体详见图纸、图集、答疑、招标文件、政府相关文件、规范等其他资料，满足验收要求 |  | m² | 137.9
169 | WB011209019001 | 防雷系统 | 1.幕墙防雷设计符合《建筑物防雷设计规范》GB50057-2010和 《民用建筑电气设计标准》 GB51348-2019中的二类防雷要求 2.根据规范的分类范围和建筑物特点,幕墙防雷设计符合规范GB50057的二类防雷; 3.幕墙防雷设计应形成自身的防雷体系,并与主体结构的防雷体系可靠连通; 4.安装防雷导线前应先除掉接触面上的钝化氧化膜或锈蚀; 5.标高45m以上,主体结构每两层(小于10m)设置一圈直径为12mm圆钢作为均压环; 6.首先应在易受雷击部位如:女儿墙顶部、檐口处、挑檐处、转阳角部位均应设置均压环,使其形成小于10*10或者12*8米的接闪网接闪带,并将雨棚、悬挑金属构件与均压环可靠连接; 7.采用4mm钢转接件将立柱与均压环相连,焊接时采用对面焊,搭接长度不小于100mm,焊缝高不小于6mm,外露表面二道防锈漆处理; 8.采用直径为12mm圆钢将均压环与主体结构引下线的接头处可靠连接,焊接时采用对面焊,圆钢搭接长度不小于100mm,焊缝高不小于6mm,外露表面二道防锈漆处理; 9.立柱之间采用导电铜索导通,接触面积不小于150平方毫米; 10.将均压环与作为防雷引线的立柱相连接间距不大于18m,在转阳角部位必须将立柱设计成引下线,安装完成后,冲击接地电阻应按50Hz电器装置的接地且(共用接地)电阻不大于1欧姆。 11、其他：具体详见图纸、图集、答疑、招标文件、政府相关文件、规范等其他资料，满足验收要求 |  | 项 | 1
| 10 | 天棚工程
170 | 010810002001 | 木窗帘盒 | 1、窗帘盒材质:双层9.5mm石膏板 2、窗帘盒规格:尺寸详见图纸 3、白色无机涂料饰面层;2厚面层耐水腻子找平,面板接缝处贴嵌缝带,刮腻子抹平 4、其他：具体详见图纸、图集、答疑、招标文件、政府相关文件、规范等其他资料，满足验收要求 |  | m | 143
171 | 011301001001 | 清水模板增加费 | 1、部位：无机涂料顶棚 2、清水模板增加费 3、其他：具体详见图纸、图集、答疑、招标文件、政府相关文件、规范等其他资料，满足验收要求 |  | m² | 1135.96
172 | WB011302005001 | 天棚面层 | 1、面层材料品种、规格：整体石膏板吊顶 2、双层9.5厚防潮装饰纸面石膏板(错缝粘贴),用自攻螺丝与龙骨固定,中距小于等于200,螺钉距板边长边大于等于10、短边大于等于15; 3、C型横撑龙骨,中距≤1200,,用挂插件与次龙骨联结，C型次龙骨,中距400,用挂件与承载龙骨联结，C型主龙骨,中距≤1200,用吊件与钢筋吊杆连接后找平; φ6钢筋吊杆,间距<1200,吊杆上部与预留钢筋吊环或膨胀栓固定; 4、现浇混凝土板内预留φ8钢筋吊环(勾),或在板底钻孔,固定锌膨胀螺栓,间距<1200(预制混凝土板 5、其他：具体详见图纸、图集、答疑、招标文件、政府相关文件、规范等其他资料，满足验收要求 |  | m² | 1823.33
173 | WB011302005002 | 天棚面层 | 1、面层材料品种、规格：整体石膏板吊顶 2、单层9.5厚防潮装饰纸面石膏板(错缝粘贴),用自攻螺丝与龙骨固定,中距小于等于200,螺钉距板边长边大于等于10、短边大于等于15; 3、C型横撑龙骨,中距≤1200,,用挂插件与次龙骨联结，C型次龙骨,中距400,用挂件与承载龙骨联结，C型主龙骨,中距≤1200,用吊件与钢筋吊杆连接后找平; φ6钢筋吊杆,间距<1200,吊杆上部与预留钢筋吊环或膨胀栓固定; 4、现浇混凝土板内预留φ8钢筋吊环(勾),或在板底钻孔,固定锌膨胀螺栓,间距<1200(预制混凝土板 5、其他：具体详见图纸、图集、答疑、招标文件、政府相关文件、规范等其他资料，满足验收要求 |  | m² | 26.21
174 | WB011302005003 | 天棚面层 | 1、面层材料品种、规格：(C03)格栅吊顶(金属挂片吊顶) 2、25*200*0.85mm厚水滴型金属挂片,高200弹簧卡子卡 3、挂片次龙骨,间距75,在挂片大龙骨上的预设开口处成垂直方向插接挂片主龙骨,间距600,用吊挂件两爪钩与承载龙骨呈垂直方向联接U型主龙骨,间距900,用吊件与钢筋吊杆固定后找平 φ6钢筋吊杆,中距横向900纵向<1200,吊杆上部与板底预留吊环(勾)固定 现浇钢筋混凝土板底预埋A8钢筋吊环(勾),横向中距900、纵向中距 ≤1200(预制混凝土板可在板缝内预留吊环) 4、现浇混凝土板内预留φ8钢筋吊环(勾),或在板底钻孔,固定锌膨胀螺栓,间距<1200(预制混凝土板 5、其他：具体详见图纸、图集、答疑、招标文件、政府相关文件、规范等其他资料，满足验收要求 |  | m² | 218.45
175 | WB011302005004 | 天棚面层 | 1、面层材料品种、规格：25mm白色蜂窝铝板吊顶 2、1.5MM面板+23MM蜂窝+0.8MM铝背板(面板厚度2.0mm,板缝密拼) 3、特制Z型龙骨与专用铝合金挂件挂接特制Z型龙骨挂件与L30*3通长龙骨挂接5#轻型槽钢用U型螺栓十字件与角钢连接,槽钢中距≤1200,M8全丝吊杆联结后找平 4、M8全丝吊杆,双向中距小于等于1100,吊杆与配套膨胀螺栓与结构楼板固定 5、现浇混凝土板内预留φ8钢筋吊环(勾),或在板底钻孔,固定锌膨胀螺栓,间距<1200(预制混凝土板 6、其他：具体详见图纸、图集、答疑、招标文件、政府相关文件、规范等其他资料，满足验收要求 |  | m² | 118.39
176 | WB011302005005 | 天棚面层 | 1、面层材料品种、规格：2mm深灰色铝板吊顶 2、特制Z型龙骨与专用铝合金挂件挂接特制Z型龙骨挂件与CB50轻钢龙骨插接。C型轻钢承载龙骨CB50X20,中距≤1200,主龙骨吊挂 件与M8全丝吊杆联结后找平。M8全丝吊杆,双向中距小于等于1100,,吊杆与配套膨胀螺栓与结构楼板固定。现浇钢筋混凝土楼板内预留φ8钢筋吊环(勾),或在板底钻孔,固定镀锌膨胀螺栓,双向中距≤1200 3、其他：具体详见图纸、图集、答疑、招标文件、政府相关文件、规范等其他资料，满足验收要求 |  | m² | 13.44
177 | WB011302005006 | 天棚面层 | 1、面层材料品种、规格：600*600*0.8铝扣板吊顶 2、特制Z型龙骨与专用铝合金挂件挂接特制Z型龙骨挂件与CB50轻钢龙骨插接。C型轻钢承载龙骨CB50X20,中距≤1200,主龙骨吊挂 件与M8全丝吊杆联结后找平。M8全丝吊杆,双向中距小于等于1100,,吊杆与配套膨胀螺栓与结构楼板固定。现浇钢筋混凝土楼板内预留φ8钢筋吊环(勾),或在板底钻孔,固定镀锌膨胀螺栓,双向中距≤1200 3、其他：具体详见图纸、图集、答疑、招标文件、政府相关文件、规范等其他资料，满足验收要求 |  | m² | 233.14
178 | WB011302005007 | 反支撑 | 1、吊杆长度超过1.5m且小于2m时 2、斜撑D50主龙骨斜撑45°角与横向钢筋连接 3、具体做法详见图集15J502-2第A31页做法2 4、其他：具体详见图纸、图集、答疑、招标文件、政府相关文件、规范等其他资料，满足验收要求 |  | m² | 50.45
179 | WB011302005008 | 转换层 | 1、吊杆长度超过2m时 2、L50x50x5镀锌角钢立柱,50x50x5镀锌角钢@1200 3、其他：具体详见图纸、图集、答疑、招标文件、政府相关文件、规范等其他资料，满足验收要求 |  | m² | 17.46
180 | WB011302005009 | 天棚面层 | 1、面层材料品种、规格：15mm白色微孔铝合金板吊顶（面板厚度为1.5mm） 2、特制Z型龙骨与专用铝合金挂件挂接特制Z型龙骨挂件与L30*3通长龙骨挂接5#轻型槽钢用U型螺栓十字件与角钢连接,槽钢中距≤1200,M8全丝吊杆联结后找平M8全丝吊杆,双向中距小于等于1100,吊杆与配套膨胀螺栓与结构楼板固定 3、其他：具体详见图纸、图集、答疑、招标文件、政府相关文件、规范等其他资料，满足验收要求 |  | m² | 245.12
181 | 011304001001 | 灯带（槽） | 1、灯带材质:双层9.5mm石膏板 2、灯带规格:尺寸详见图纸 3、白色无机涂料饰面层;2厚面层耐水腻子找平,面板接缝处贴嵌缝带,刮腻子抹平 4、金属护角收边 5、其他：具体详见图纸、图集、答疑、招标文件、政府相关文件、规范等其他资料，满足验收要求 |  | m | 421.31
182 | 011304001002 | 灯带（槽） | 1、灯带材质:25mm白色蜂窝铝板 2、灯带规格:尺寸详见图纸 3、其他：具体详见图纸、图集、答疑、招标文件、政府相关文件、规范等其他资料，满足验收要求 |  | m | 15.71
| 11 | 油漆、涂料、裱糊工程
183 | WB011406001001 | 外墙真石漆 | 1、喷刷涂料部位：外墙2、2a、2b 2、面层涂料1道，主层涂料1道，根据设计进行分格 3、底层涂料1道(抗碱封闭底漆) 4、刮涂耐水腻子，干燥后打磨 5、备注：颜色、材质、规格、分隔缝等均需满足设计及规范要求，投标人需综合考虑报价 6、其他：具体详见图纸、图集、答疑、招标文件、政府相关文件、规范等其他资料，满足验收要求 |  | m² | 616.73
184 | 011406001001 | 抹灰面油漆 | 1、喷刷涂料部位：(C01) 无机涂料顶棚 2、刷无机薄涂涂料2道;两遍耐水腻子刮平 3、备注：颜色、材质、规格、分隔缝等均需满足设计及规范要求，投标人需综合考虑报价 4、其他：具体详见图纸、图集、答疑、招标文件、政府相关文件、规范等其他资料，满足验收要求 |  | m² | 3002.86
185 | 011406001002 | 抹灰面油漆 | 1、喷刷涂料部位：(W02) 无机内墙涂料墙面 2、乳白色无机面层涂料两遍、涂饰底层涂料 3、3厚耐水腻子分遍找平 4、备注：颜色、材质、规格、分隔缝等均需满足设计及规范要求，投标人需综合考虑报价 5、其他：具体详见图纸、图集、答疑、招标文件、政府相关文件、规范等其他资料，满足验收要求 |  | m² | 4599.22
| 12 | 其他装饰工程
186 | 010904004001 | 钢板止水带 | 1、部位：外墙施工缝 2、止水带材料种类：3厚钢板止水带 3、其他：具体详见图纸、图集、答疑、招标文件、政府相关文件、规范等其他资料，满足验收要求 |  | m | 28.81
187 | WB011207002014 | 不锈钢窗套 | 1、部位：窗户 2、基层：15mm阻燃板基层、1mm不锈钢板 3、其他：具体详见图纸、图集、答疑、招标文件、政府相关文件、规范等其他资料，满足验收要求 |  | m² | 2.91
188 | WB011207002015 | 石材窗套 | 1、部位：窗户 2、16mm维多利亚灰大理石,30厚DSM15砂浆(1:3干硬性水泥砂浆)结合层 3、其他：具体详见图纸、图集、答疑、招标文件、政府相关文件、规范等其他资料，满足验收要求 |  | m² | 39.39
189 | WB011207004001 | 防火板背板 | 1、部位：嵌入式消火栓背面 2、材质：12厚纤维硅酸盐防火板，耐火极限需达到1小时 3、其他：具体详见图纸、图集、答疑、招标文件、政府相关文件、规范等其他资料，满足验收要求 |  | m² | 19.2
190 | 011210005001 | 成品隔断 | 1、部位：大便隔断 2、隔断材料品种、规格、颜色;18MM抗倍特板 3、配件品种、规格:合页、拉手等五金配件 4、其他：具体详见图纸、图集、答疑、招标文件、政府相关文件、规范等其他资料，满足验收要求 |  | m² | 78.58
191 | 011210005002 | 成品隔断 | 1、部位：小便隔断 2、隔断材料品种、规格、颜色;不锈钢包边+6mm钢化磨砂玻璃 3、其他：具体详见图纸、图集、答疑、招标文件、政府相关文件、规范等其他资料，满足验收要求 |  | m² | 3.49
192 | WB011501001001 | 备餐台 | 1、材料品种、规格：16mm厚人造石英石面层、12mm阻燃板基层板、深灰色不锈钢饰面 2、支架、配件品种、规格：20*40*3mm镀锌方管基层 3、尺寸：3.9m*1.3m*0.8m， 4、备注：台面上翻下挂开放格石材面积投标人需综合考虑报价，开洞、磨边、倒角等相关费用投标人需综合考虑报价 5、其他：具体详见图纸、图集、答疑、招标文件、政府相关文件、规范等其他资料，满足验收要求 |  | 组 | 2
193 | WB011501001002 | 柜体 | 1、材料品种、规格：16mm维多利亚灰大理石台面、18mm木饰面柜门柜体 2、支架、配件品种、规格：配套镀锌角钢支架，螺栓预埋件与墙面固定 3、备注：清单工程量按垂直投影面积计入，台面上翻下挂、开洞、磨边、倒角、合页拉手等相关费用 投标人需综合考虑报价 4、其他：具体详见图纸、图集、答疑、招标文件、政府相关文件、规范等其他资料，满足验收要求 |  | m² | 33.28
194 | 011503007001 | 玻璃栏板 | 1、1.1m高楼梯玻璃栏板 2、60x5不锈钢管立柱，60x3不锈钢管扶手，12.76厚钢化夹层玻璃 3、含法兰盘、不锈钢板连接件、预埋件、不锈钢螺栓等 4、楼梯栏杆参22J403-1之2-30页C5型 5、其他：具体详见图纸、图集、答疑、招标文件、政府相关文件、规范等其他资料，满足验收要求 |  | m | 98.08
195 | 011503007002 | 玻璃栏板 | 1、1.3m高门厅挑高玻璃栏板 2、80*10扁钢立柱，60x3不锈钢管扶手，6+1.52+6mm厚钢化夹层玻璃 3、含法兰盘、不锈钢板连接件、预埋件、不锈钢螺栓等 4、楼梯栏杆参22J403-1之2-30页C5型 5、其他：具体详见图纸、图集、答疑、招标文件、政府相关文件、规范等其他资料，满足验收要求 |  | m | 18.43
196 | WB011503008001 | 护窗栏杆 | 1、0.9m高护窗栏杆 2、40×2不锈钢管护栏、间距150 3、含连接件、预埋件等 4、其他：具体详见图纸、图集、答疑、招标文件、政府相关文件、规范等其他资料，满足验收要求 |  | m | 139.92
197 | 011505010001 | 镜面玻璃 | 1、镜面玻璃品种、规格：6MM厚银镜 2、黑色不锈钢包边 3、其他：具体详见图纸、图集、答疑、招标文件、政府相关文件、规范等其他资料，满足验收要求 |  | m² | 15.38
198 | ZB010902006001 | 水簸箕 | 1、300*300预制混凝土水簸箕,做法12J201,H6页 2、其他：具体详见图纸、图集、答疑、招标文件、政府相关文件、规范等其他资料，满足验收要求 |  | 个 | 23
199 | ZB070205001001 | 铸铁盖板 | 1、部位：电缆坑钢盖板 2、材料种类：做法见图集《02J331》中95页 根据沟的平面尺寸进行盖板的选用 3、其他：具体详见图纸、图集、答疑、招标文件、政府相关文件、规范等其他资料，满足验收要求 |  | m² | 4
| 13 | 措施项目
200 | 011701002001 | 外脚手架 | 1、外墙 2、搭设方式：外脚手架，投标人在满足设计图纸及规范要求的前提下，自行考虑，中标后不予调整 3、搭设高度：30m以内 4、脚手架材质：钢管脚手架，含全封闭安全网 5、其他：具体详见图纸、图集、答疑、招标文件、政府相关文件、规范等其他资料，满足验收要求 |  | m² | 2273.65
201 | 011701002002 | 外脚手架 | 1、外墙 2、搭设方式：外脚手架，投标人在满足设计图纸及规范要求的前提下，自行考虑，中标后不予调整 3、搭设高度：15m以内 4、脚手架材质：钢管脚手架，含全封闭安全网 5、其他：具体详见图纸、图集、答疑、招标文件、政府相关文件、规范等其他资料，满足验收要求 |  | m² | 924.06
202 | 011701006001 | 满堂脚手架 | 1、搭设方式、部位：基础工程 2、搭设高度：按图纸设计计算 3、脚手架材质：综合考虑 4、其他：具体详见图纸、图集、答疑、招标文件、政府相关文件、规范等其他资料，满足验收要求 |  | m² | 668.21
203 | 011701006002 | 满堂脚手架 | 1、部位：顶棚装饰脚手架（含吊顶大于3.6m区域） 2、搭设方式：投标人在满足设计图纸及规范要求的前提下，自行考虑，中标后不予调整 3、脚手架材质：钢管脚手架 4、其他：具体详见图纸、图集、答疑、招标文件、政府相关文件、规范等其他资料，满足验收要求 |  | m² | 2967.53
204 | WB011701009001 | 砌筑脚手架 | 1、部位：内墙墙体砌筑（含砌筑高度超过3.6m以上墙体） 2、搭设方式：投标人在满足设计图纸及规范要求的前提下，自行考虑，中标后不予调整 3、脚手架材质：钢管脚手架 4、其他：具体详见图纸、图集、答疑、招标文件、政府相关文件、规范等其他资料，满足验收要求 |  | m² | 2476.56
205 | WB011701009002 | 独立梁、柱结构脚手架 | 1、部位：独立梁、柱结构脚手架 2、搭设方式：投标人在满足设计图纸及规范要求的前提下，自行考虑，中标后不予调整 3、脚手架材质：钢管脚手架 4、其他：具体详见图纸、图集、答疑、招标文件、政府相关文件、规范等其他资料，满足验收要求 |  | m² | 782.45
206 | 011702001001 | 基础垫层 | 1、材质：复合木模板 2、尺寸：详见图纸 3、其他：具体详见图纸、图集、答疑、招标文件、政府相关文件、规范等其他资料，满足验收要求 |  | m² | 67.16
207 | 011702001002 | 满堂基础模板 | 1、材质：复合木模板 2、尺寸：详见图纸 3、其他：具体详见图纸、图集、答疑、招标文件、政府相关文件、规范等其他资料，满足验收要求 |  | m² | 34.47
208 | 011702001003 | 独立基础 | 1、材质：复合木模板 2、尺寸：详见图纸 3、其他：具体详见图纸、图集、答疑、招标文件、政府相关文件、规范等其他资料，满足验收要求 |  | m² | 185.17
209 | 011702001004 | 设备基础 | 1、材质：复合木模板 2、尺寸：详见图纸 3、其他：具体详见图纸、图集、答疑、招标文件、政府相关文件、规范等其他资料，满足验收要求 |  | m² | 71.27
210 | 011702001005 | 基础梁 | 1、材质：复合木模板 2、尺寸：详见图纸 3、其他：具体详见图纸、图集、答疑、招标文件、政府相关文件、规范等其他资料，满足验收要求 |  | m² | 565.72
211 | 011702002001 | 矩形柱 | 1、柱截面尺寸：周长1.6m 以内 2、材质：复合木模板 3、其他：具体详见图纸、图集、答疑、招标文件、政府相关文件、规范等其他资料，满足验收要求 |  | m² | 290.99
212 | 011702002002 | 矩形柱 | 1、柱截面尺寸：周长2.4m 以内 2、材质：复合木模板 3、其他：具体详见图纸、图集、答疑、招标文件、政府相关文件、规范等其他资料，满足验收要求 |  | m² | 1219.03
213 | 011702002003 | 矩形柱 | 1、柱截面尺寸：周长2.4m 以外 2、材质：复合木模板 3、其他：具体详见图纸、图集、答疑、招标文件、政府相关文件、规范等其他资料，满足验收要求 |  | m² | 185.33
214 | 011702003001 | 构造柱 | 1、材质：复合木模板 2、尺寸：详见图纸 3、其他：具体详见图纸、图集、答疑、招标文件、政府相关文件、规范等其他资料，满足验收要求 |  | m² | 601.78
215 | 011702004001 | 异形柱 | 1、柱截面尺寸：异形柱 2、材质：复合木模板 3、其他：具体详见图纸、图集、答疑、招标文件、政府相关文件、规范等其他资料，满足验收要求 |  | m² | 77.99
216 | 011702006001 | 矩形梁 | 1、部位：矩形梁 2、材质：复合木模板 3、尺寸：详见图纸 4、其他：具体详见图纸、图集、答疑、招标文件、政府相关文件、规范等其他资料，满足验收要求 |  | m² | 438.69
217 | 011702008001 | 圈梁 | 1、材质：复合木模板 2、尺寸：详见图纸 3、其他：具体详见图纸、图集、答疑、招标文件、政府相关文件、规范等其他资料，满足验收要求 |  | m² | 494.32
218 | 011702009001 | 过梁 | 1、材质：复合木模板 2、尺寸：详见图纸 3、其他：具体详见图纸、图集、答疑、招标文件、政府相关文件、规范等其他资料，满足验收要求 |  | m² | 64.22
219 | 011702011001 | 直形墙 | 1、部位：剪力墙 2、材质：复合木模板 3、尺寸：详见图纸 4、其他：具体详见图纸、图集、答疑、招标文件、政府相关文件、规范等其他资料，满足验收要求 |  | m² | 367.96
220 | 011702014001 | 有梁板 | 1、材质：复合木模板 2、尺寸：详见图纸 3、其他：具体详见图纸、图集、答疑、招标文件、政府相关文件、规范等其他资料，满足验收要求 |  | m² | 5202.88
221 | 011702016001 | 平板 | 1、材质：复合木模板 2、尺寸：详见图纸 3、其他：具体详见图纸、图集、答疑、招标文件、政府相关文件、规范等其他资料，满足验收要求 |  | m² | 4.97
222 | 011702021001 | 栏板 | 1、材质：复合木模板 2、尺寸：详见图纸 3、其他：具体详见图纸、图集、答疑、招标文件、政府相关文件、规范等其他资料，满足验收要求 |  | m² | 488.69
223 | 011702023001 | 雨篷 | 1、材质：复合木模板 2、尺寸：详见图纸 3、其他：具体详见图纸、图集、答疑、招标文件、政府相关文件、规范等其他资料，满足验收要求 |  | m² | 2.95
224 | 011702024001 | 楼梯 | 1、材质：复合木模板 2、尺寸：详见图纸 3、其他：具体详见图纸、图集、答疑、招标文件、政府相关文件、规范等其他资料，满足验收要求 |  | m² | 229.27
225 | WB011702030001 | 柱支模超高 | 1、支撑高度：3.6m以上 2、材料：复合木模板 3、与之相关的费用均含在内、投标单位自行报价、中标后不予调整 4、其他：具体详见图纸、图集、答疑、招标文件、政府相关文件、规范等其他资料，满足验收要求 |  | m² | 1011
226 | WB011702031001 | 梁支模超高 | 1、支撑高度：3.6m以上 2、材料：复合木模板 3、与之相关的费用均含在内、投标单位自行报价、中标后不予调整 4、其他：具体详见图纸、图集、答疑、招标文件、政府相关文件、规范等其他资料，满足验收要求 |  | m² | 556.47
227 | WB011702032001 | 墙支模超高 | 1、支撑高度：3.6m以上 2、材料：复合木模板 3、与之相关的费用均含在内、投标单位自行报价、中标后不予调整 4、其他：具体详见图纸、图集、答疑、招标文件、政府相关文件、规范等其他资料，满足验收要求 |  | m² | 404.71
228 | WB011702033001 | 板支模超高 | 1、支撑高度：3.6m以上 2、材料：复合木模板 3、与之相关的费用均含在内、投标单位自行报价、中标后不予调整 4、其他：具体详见图纸、图集、答疑、招标文件、政府相关文件、规范等其他资料，满足验收要求 |  | m² | 8658.11
229 | WB011702039001 | 压顶 | 1、材质：复合木模板 2、尺寸：详见图纸 3、其他：具体详见图纸、图集、答疑、招标文件、政府相关文件、规范等其他资料，满足验收要求 |  | m² | 12.51
230 | WB011702045001 | 梁、板高大支模 | 1、部位：一层门厅挑高部位 2、支模高度：见设计图纸 3、内容：梁、板模板支撑安装及超高增加费，专家论证费自行考虑，综合报价，中标后不予调整 4、施工及材料应符合设计、图集及相关规范、标准要求 5、其他：具体详见图纸、图集、答疑、招标文件、政府相关文件、规范等其他资料，满足验收要求 |  | m³ | 1407.55
231 | 011703001001 | 建筑垂直运输 | 1、地上部分垂直运输 2、建筑物建筑类型及结构形式：框架结构 3、建筑物檐口高度、层数：20m以内 4、其他：具体详见图纸、图集、答疑、招标文件、政府相关文件、规范等其他资料，满足验收要求 |  | m² | 3425.86
232 | 011703001002 | 建筑垂直运输 | 1、地下部分垂直运输 2、建筑物建筑类型及结构形式：剪力墙结构 3、建筑物檐口高度、层数：一层 4、其他：具体详见图纸、图集、答疑、招标文件、政府相关文件、规范等其他资料，满足验收要求 |  | m² | 55
测评合格编号：2018JS-12【广联达造价软件安徽版】

## F 措施项目清单与计价表【生产管理及生活辅助用房-建筑装饰
措施项目清单与计价表
工程名称：生产管理及生活辅助用房-建筑装饰工程 |  |  | 标段：安徽烟草工商物流一体化项目—建设工程施工总承包 |  | 第 1 页 共 1 页
序号 | 项目编码 | 项目名称 |  | 计算基础 |  | 费率(%) | 金额(元)
1 | JC-01 | 夜间施工增加费 |  |  |  | 0.5
2 | JC-02 | 二次搬运费 |  |  |  | 1
3 | JC-03 | 冬雨季施工增加费 |  |  |  | 0.8
4 | JC-04 | 已完工程及设备保护费 |  |  |  | 0.1
5 | JC-05 | 工程定位复测费 |  |  |  | 1
6 | JC-06 | 非夜间施工照明费
7 | JC-07 | 临时保护设施费 |  |  |  | 0.2
8 | JC-08 | 赶工措施费
合 计
测评合格编号：2018JS-12【广联达造价软件安徽版】

## G 不可竞争项目清单与计价表【生产管理及生活辅助用房-建筑
不可竞争项目清单与计价表
工程名称：生产管理及生活辅助用房-建筑装饰工程 |  | 标段：安徽烟草工商物流一体化项目—建设工程施工总承包 |  |  | 第 1 页 共 1 页
序号 | 项目编码 |  | 项目名称 | 计算基础 |  | 费率(%) | 金额（元）
1 | JF-01 |  | 环境保护费 |  |  | 3.28
2 | JF-02 |  | 文明施工费 |  |  | 5.12
3 | JF-03 |  | 安全施工费 |  |  | 4.13
4 | JF-04 |  | 临时设施费 |  |  | 8.1
合计
测评合格编号：2018JS-12【广联达造价软件安徽版】

## H.1 其他项目清单与计价汇总表【生产管理及生活辅助用房-
其他项目清单与计价汇总表
工程名称：生产管理及生活辅助用房-建筑装饰工程 |  | 标段：安徽烟草工商物流一体化项目—建设工程施工总承包 | 第 1 页 共 1 页
序号 | 项目名称 |  |  | 金额（元）
1 | 暂列金额
2 | 专业工程暂估价
3 | 计日工
4 | 总承包服务费
合 计
测评合格编号：2018JS-12【广联达造价软件安徽版】

## H.2 暂列金额明细表【生产管理及生活辅助用房-建筑装饰工
暂列金额明细表
工程名称：生产管理及生活辅助用房-建筑装饰工程 |  | 标段：安徽烟草工商物流一体化项目—建设工程施工总承包 |  |  | 第 1 页 共 1 页
序号 | 项目名称 |  | 计量单位 | 暂定金额(元) |  | 备注
1 | 暂列金 |  | 元
合 计 | [5 empty] | —
说明：此表由招标人填写，如不能详列，也可只列暂列金额总额，投标人应将上述暂列金额计入投标总价中。
测评合格编号：2018JS-12【广联达造价软件安徽版】

## H.3 专业工程暂估价计价表【生产管理及生活辅助用房-建筑
专业工程暂估价计价表
工程名称：生产管理及生活辅助用房-建筑装饰工程 |  |  | 标段：安徽烟草工商物流一体化项目—建设工程施工总承包 |  | 第 1 页 共 1 页
序号 | 工程名称 | 工程内容 |  | 金额（元） |  | 备注
1
合 计
说明：此表中”金额“由招标人填写。投标时，投标人应按招标人所列金额计入投标总价中，结算时按合同约定结算金额填写。
测评合格编号：2018JS-12【广联达造价软件安徽版】

## H.5 总承包服务费计价表【生产管理及生活辅助用房-建筑装
总承包服务费计价表
工程名称：生产管理及生活辅助用房-建筑装饰工程 |  | 标段：安徽烟草工商物流一体化项目—建设工程施工总承包 |  |  | 第 1 页 共 1 页
序号 | 工程名称 |  | 项目价值(元) | 服务内容 |  | 费率(%) | 金额(元)
1 | 发包人发包专业工程
2 | 发包人供应材料
合 计
说明：此表项目名称、服务内容由招标人填写，编制最高投标限价时，费率及金额由招标人按有关计价规定确定；投标时，费率及金额由投标人自主报价，计入投标总价中。
测评合格编号：2018JS-12【广联达造价软件安徽版】

## I 税金计价表【生产管理及生活辅助用房-建筑装饰工程】
税金计价表
工程名称：生产管理及生活辅助用房-建筑装饰工程 |  |  | 标段：安徽烟草工商物流一体化项目—建设工程施工总承包 |  |  | 第 1 页 共 1 页
序号 | 项目名称 | 计算基础 |  | 计算基数 | 费率(%) |  | 金额（元）
1 | 增值税 | 分部分项工程费+措施项目费+不可竞争费+其他项目费 |  |  | 9
合计
测评合格编号：2018JS-12【广联达造价软件安徽版】

## E.1 分部分项工程量清单与计价表【生产管理及生活辅助用房_1
分部分项工程量清单计价表
工程名称：生产管理及生活辅助用房-安装工程 |  |  |  | 标段：安徽烟草工商物流一体化项目—建设工程施工总承包 | [5 empty] | 第 1 页 共 1 页
序号 | 项目编码 | 项目名称 | 项目特征描述 |  | 计量单位 | 工程量 | 金额（元）
[7 empty] | 综合单价 | 合价 | 其中
[9 empty] | 定额人工费 |  | 定额机械费 | 暂估价
| 1 | 动力配电及照明与防雷系统
| 1.1 | 强电系统
1 | 030404017001 | 配电箱 | 1.名称：配电箱1-1AL 2.规格：详见配电箱系统图 3.安装方式：落地安装，底边垫高0.2m 4.说明：含基础槽钢制作安装、接线端子、接线鼻子、含箱内元器件安装 5.试验、调试 6.其他：具体详见图纸、图集、答疑、招标文件、政府相关文件、规范等其他资料，满足验收要 |  | 台 | 1
2 | 030404017002 | 配电箱 | 1.名称：配电箱2-1AL 2.规格：详见配电箱系统图 3.安装方式：落地安装，底边垫高0.2m 4.说明：含基础槽钢制作安装、接线端子、接线鼻子、含箱内元器件安装 5.试验、调试 6.其他：具体详见图纸、图集、答疑、招标文件、政府相关文件、规范等其他资料，满足验收要 |  | 台 | 1
3 | 030404017003 | 配电箱 | 1.名称：配电箱3-1AL 2.规格：详见配电箱系统图 3.安装方式：落地安装，底边垫高0.2m 4.说明：含基础槽钢制作安装、接线端子、接线鼻子、含箱内元器件安装 5.试验、调试 6.其他：具体详见图纸、图集、答疑、招标文件、政府相关文件、规范等其他资料，满足验收要 |  | 台 | 1
4 | 030404017004 | 配电箱 | 1.名称：配电箱HY-AL 2.规格：详见配电箱系统图 3.安装方式：落地安装，底边垫高0.2m 4.说明：含基础槽钢制作安装、接线端子、接线鼻子、含箱内元器件安装 5.试验、调试 6.其他：具体详见图纸、图集、答疑、招标文件、政府相关文件、规范等其他资料，满足验收要 |  | 台 | 1
5 | 030404017006 | 配电箱 | 1.名称：配电箱AP1 2.规格：详见配电箱系统图 3.安装方式：落地安装，底边垫高0.2m 4.说明：含基础槽钢制作安装、接线端子、接线鼻子、含箱内元器件安装 5.试验、调试 6.其他：具体详见图纸、图集、答疑、招标文件、政府相关文件、规范等其他资料，满足验收要求 |  | 台 | 1
6 | 030404017007 | 配电箱 | 1.名称：配电箱1-1AP 2.规格：详见配电箱系统图 3.安装方式：落地安装，底边垫高0.2m 4.说明：含基础槽钢制作安装、接线端子、接线鼻子、含箱内元器件安装 5.试验、调试 6.其他：具体详见图纸、图集、答疑、招标文件、政府相关文件、规范等其他资料，满足验收要求 |  | 台 | 1
7 | 030404017008 | 配电箱 | 1.名称：配电箱1-1AEP 2.规格：详见配电箱系统图 3.安装方式：落地安装，底边垫高0.2m 4.说明：含基础槽钢制作安装、接线端子、接线鼻子、含箱内元器件安装 5.试验、调试 6.其他：具体详见图纸、图集、答疑、招标文件、政府相关文件、规范等其他资料，满足验收要 |  | 台 | 1
8 | 030404017009 | 配电箱 | 1.名称：配电箱AP2 2.规格：详见配电箱系统图 3.安装方式：落地安装，底边垫高0.2m 4.说明：含基础槽钢制作安装、接线端子、接线鼻子、含箱内元器件安装 5.试验、调试 6.其他：具体详见图纸、图集、答疑、招标文件、政府相关文件、规范等其他资料，满足验收要求 |  | 台 | 1
9 | 030404017010 | 配电箱 | 1.名称：配电箱AP3 2.规格：详见配电箱系统图 3.安装方式：落地安装，底边垫高0.2m 4.说明：含基础槽钢制作安装、接线端子、接线鼻子、含箱内元器件安装 5.试验、调试 6.其他：具体详见图纸、图集、答疑、招标文件、政府相关文件、规范等其他资料，满足验收要求 |  | 台 | 1
10 | 030404017011 | 配电箱 | 1.名称：配电箱AP4 2.规格：详见配电箱系统图 3.安装方式：落地安装，底边垫高0.2m 4.说明：含基础槽钢制作安装、接线端子、接线鼻子、含箱内元器件安装 5.试验、调试 6.其他：具体详见图纸、图集、答疑、招标文件、政府相关文件、规范等其他资料，满足验收要求 |  | 台 | 1
11 | 030404017012 | 配电箱 | 1.名称：配电箱1-2AP 2.规格：详见配电箱系统图 3.安装方式：落地安装，底边垫高0.2m 4.说明：含基础槽钢制作安装、接线端子、接线鼻子、含箱内元器件安装 5.试验、调试 6.其他：具体详见图纸、图集、答疑、招标文件、政府相关文件、规范等其他资料，满足验收要求 |  | 台 | 1
12 | 030404017013 | 配电箱 | 1.名称：配电箱1-3AP 2.规格：详见配电箱系统图 3.安装方式：落地安装，底边垫高0.2m 4.说明：含基础槽钢制作安装、接线端子、接线鼻子、含箱内元器件安装 5.试验、调试 6.其他：具体详见图纸、图集、答疑、招标文件、政府相关文件、规范等其他资料，满足验收要求 |  | 台 | 1
13 | 030404017014 | 配电箱 | 1.名称：配电箱2-1AP 2.规格：详见配电箱系统图 3.安装方式：落地安装，底边垫高0.2m 4.说明：含基础槽钢制作安装、接线端子、接线鼻子、含箱内元器件安装 5.试验、调试 6.其他：具体详见图纸、图集、答疑、招标文件、政府相关文件、规范等其他资料，满足验收要求 |  | 台 | 1
14 | 030404017015 | 配电箱 | 1.名称：配电箱2-2AP 2.规格：详见配电箱系统图 3.安装方式：落地安装，底边垫高0.2m 4.说明：含基础槽钢制作安装、接线端子、接线鼻子、含箱内元器件安装 5.试验、调试 6.其他：具体详见图纸、图集、答疑、招标文件、政府相关文件、规范等其他资料，满足验收要求 |  | 台 | 1
15 | 030404017016 | 配电箱 | 1.名称：配电箱HY-AP 2.规格：详见配电箱系统图 3.安装方式：落地安装，底边垫高0.2m 4.说明：含基础槽钢制作安装、接线端子、接线鼻子、含箱内元器件安装 5.试验、调试 6.其他：具体详见图纸、图集、答疑、招标文件、政府相关文件、规范等其他资料，满足验收要求 |  | 台 | 1
16 | 030404017017 | 配电箱 | 1.名称：配电箱3-1AP 2.规格：详见配电箱系统图 3.安装方式：落地安装，底边垫高0.2m 4.说明：含基础槽钢制作安装、接线端子、接线鼻子、含箱内元器件安装 5.试验、调试 6.其他：具体详见图纸、图集、答疑、招标文件、政府相关文件、规范等其他资料，满足验收要求 |  | 台 | 1
17 | 030404017018 | 配电箱 | 1.名称：配电箱3-2AP 2.规格：详见配电箱系统图 3.安装方式：落地安装，底边垫高0.2m 4.说明：含基础槽钢制作安装、接线端子、接线鼻子、含箱内元器件安装 5.试验、调试 6.其他：具体详见图纸、图集、答疑、招标文件、政府相关文件、规范等其他资料，满足验收要求 |  | 台 | 1
18 | 030404017019 | 配电箱 | 1.名称：配电箱1-2AEP 2.规格：详见配电箱系统图 3.安装方式：落地安装，底边垫高0.2m 4.说明：含基础槽钢制作安装、接线端子、接线鼻子、含箱内元器件安装 5.试验、调试 6.其他：具体详见图纸、图集、答疑、招标文件、政府相关文件、规范等其他资料，满足验收要 |  | 台 | 1
19 | 030404017020 | 配电箱 | 1.名称：配电箱2-1AEP 2.规格：详见配电箱系统图 3.安装方式：落地安装，底边垫高0.2m 4.说明：含基础槽钢制作安装、接线端子、接线鼻子、含箱内元器件安装 5.试验、调试 6.其他：具体详见图纸、图集、答疑、招标文件、政府相关文件、规范等其他资料，满足验收要 |  | 台 | 1
20 | 030404017021 | 配电箱 | 1.名称：配电箱3-1AEP 2.规格：详见配电箱系统图 3.安装方式：落地安装，底边垫高0.2m 4.说明：含基础槽钢制作安装、接线端子、接线鼻子、含箱内元器件安装 5.试验、调试 6.其他：具体详见图纸、图集、答疑、招标文件、政府相关文件、规范等其他资料，满足验收要 |  | 台 | 1
21 | 030404017022 | 配电箱 | 1.名称：配电箱4-1AEP 2.规格：详见配电箱系统图 3.安装方式：落地安装，底边垫高0.2m 4.说明：含基础槽钢制作安装、接线端子、接线鼻子、含箱内元器件安装 5.试验、调试 6.其他：具体详见图纸、图集、答疑、招标文件、政府相关文件、规范等其他资料，满足验收要 |  | 台 | 1
22 | 030404017023 | 配电箱 | 1.名称：配电箱DT-1AEP 2.规格：详见配电箱系统图 3.安装方式：落地安装，底边垫高0.2m 4.说明：含基础槽钢制作安装、接线端子、接线鼻子、含箱内元器件安装 5.试验、调试 6.其他：具体详见图纸、图集、答疑、招标文件、政府相关文件、规范等其他资料，满足验收要 |  | 台 | 1
23 | 030404034001 | 照明开关 | 1.名称:单级单联开关 2.规格:250V 10A 3.安装方式:墙上暗装距地1.3米 4.其他：具体详见图纸、图集、答疑、招标文件、政府相关文件、规范等其他资料，满足验收要 |  | 个 | 7
24 | 030404034002 | 照明开关 | 1.名称:单级双联开关 2.规格:250V 10A 3.安装方式:墙上暗装距地1.3米 4.其他：具体详见图纸、图集、答疑、招标文件、政府相关文件、规范等其他资料，满足验收要 |  | 个 | 40
25 | 030404034003 | 照明开关 | 1.名称:单级三联开关 2.规格:250V 10A 3.安装方式:墙上暗装距地1.3米 4.其他：具体详见图纸、图集、答疑、招标文件、政府相关文件、规范等其他资料，满足验收要 |  | 个 | 7
26 | 030404034004 | 照明开关 | 1.名称:防水防尘单级单联开关 2.规格:250V 10A 3.安装方式:墙上暗装距地1.3米 4.其他：具体详见图纸、图集、答疑、招标文件、政府相关文件、规范等其他资料，满足验收要 |  | 个 | 4
27 | 030404035001 | 插座 | 1.名称:单相三孔两孔插座 2.规格:250V,10A 3.安装方式:墙上暗装距地1.8米/墙上暗装距地0.4米 4.其他：具体详见图纸、图集、答疑、招标文件、政府相关文件、规范等其他资料，满足验收要 |  | 个 | 228
28 | 030404035002 | 插座 | 1.名称:SSO电插座 2.规格:16安培 220V/50Hz/单相,配防水罩 3.其他：具体详见图纸、图集、答疑、招标文件、政府相关文件、规范等其他资料，满足验收要 |  | 个 | 2
29 | 030404035003 | 插座 | 1.名称:防溅型单相三孔暗装插座 2.规格:250V 10A, IP54 3.安装方式:洗手盆台面下安装 4.其他：具体详见图纸、图集、答疑、招标文件、政府相关文件、规范等其他资料，满足验收要 |  | 个 | 9
30 | 030404035004 | 插座 | 1.名称:地插 2.安装方式:地面暗装 3.其他：具体详见图纸、图集、答疑、招标文件、政府相关文件、规范等其他资料，满足验收要 |  | 个 | 3
31 | 030404035005 | 插座 | 1.名称:空调插座 2.其他：具体详见图纸、图集、答疑、招标文件、政府相关文件、规范等其他资料，满足验收要 |  | 个 | 1
32 | 030408001005 | 电力电缆 | 1.名称:电力电缆 2.规格:WDZA-YJY-5*2.5 3.敷设方式、部位:穿管及桥架敷设 4.含电缆头制作、安装等 5.其他：具体详见图纸、图集、答疑、招标文件、政府相关文件、规范等其他资料，满足验收要求 |  | m | 208.1
33 | 030408001006 | 电力电缆 | 1.名称:电力电缆 2.规格:NG-ABTLY-3*6 3.敷设方式、部位:穿管及桥架敷设 4.含电缆头制作、安装等 5.其他：具体详见图纸、图集、答疑、招标文件、政府相关文件、规范等其他资料，满足验收要求 |  | m | 31.99
34 | 030408001007 | 电力电缆 | 1.名称:电力电缆 2.规格:WDZA-YJY-3*6 3.敷设方式、部位:穿管及桥架敷设 4.含电缆头制作、安装等 5.其他：具体详见图纸、图集、答疑、招标文件、政府相关文件、规范等其他资料，满足验收要求 |  | m | 444.94
35 | 030408001008 | 电力电缆 | 1.名称:电力电缆 2.规格:WDZA-YJY-5*6 3.敷设方式、部位:穿管及桥架敷设 4.含电缆头制作、安装等 5.其他：具体详见图纸、图集、答疑、招标文件、政府相关文件、规范等其他资料，满足验收要求 |  | m | 59.35
36 | 030408001009 | 电力电缆 | 1.名称:电力电缆 2.规格:WDZA-YJY-3*10 3.敷设方式、部位:穿管及桥架敷设 4.含电缆头制作、安装等 5.其他：具体详见图纸、图集、答疑、招标文件、政府相关文件、规范等其他资料，满足验收要求 |  | m | 103.67
37 | 030408001010 | 电力电缆 | 1.名称:电力电缆 2.规格:WDZA-YJY-5*10 3.敷设方式、部位:穿管及桥架敷设 4.含电缆头制作、安装等 5.其他：具体详见图纸、图集、答疑、招标文件、政府相关文件、规范等其他资料，满足验收要求 |  | m | 58.89
38 | 030408001011 | 电力电缆 | 1.名称:电力电缆 2.规格:WDZAN-YJY-4*16 3.敷设方式、部位:穿管及桥架敷设 4.含电缆头制作、安装等 5.其他：具体详见图纸、图集、答疑、招标文件、政府相关文件、规范等其他资料，满足验收要求 |  | m | 25.32
39 | 030408001012 | 电力电缆 | 1.名称:电力电缆 2.规格:WDZA-YJY-5*16 3.敷设方式、部位:穿管及桥架敷设 4.含电缆头制作、安装等 5.其他：具体详见图纸、图集、答疑、招标文件、政府相关文件、规范等其他资料，满足验收要求 |  | m | 94.63
40 | 030408001014 | 电力电缆 | 1.名称:电力电缆 2.规格:WDZA-YJY-4*25+1*16 3.敷设方式、部位:穿管及桥架敷设 4.含电缆头制作、安装等 5.其他：具体详见图纸、图集、答疑、招标文件、政府相关文件、规范等其他资料，满足验收要求 |  | m | 8.98
41 | 030408001016 | 电力电缆 | 1.名称:电力电缆 2.规格:WDZA-YJY-3*2.5 3.敷设方式、部位:穿管及桥架敷设 4.含电缆头制作、安装等 5.其他：具体详见图纸、图集、答疑、招标文件、政府相关文件、规范等其他资料，满足验收要求 |  | m | 8126.03
42 | 030408001017 | 电力电缆 | 1.名称:电力电缆 2.规格:NG-ABTLY-3*2.5 3.敷设方式、部位:穿管及桥架敷设 4.含电缆头制作、安装等 5.其他：具体详见图纸、图集、答疑、招标文件、政府相关文件、规范等其他资料，满足验收要求 |  | m | 1456.53
43 | 030408001019 | 电力电缆 | 1．名称：电力电缆 2．型号：WDZA-YJY-4x70+1x35 3．敷设方式、部位：穿管或桥架内敷设 4．工作内容：含电缆头制作、安装、电缆敷设及防护等工作内容 5．其他：未尽事宜详见图纸、招标文件、答疑、图集、政府相关文件及规范等其他资料 |  | m | 46.63
44 | 030408001020 | 电力电缆 | 1．名称：电力电缆 2．型号：WDZA-YJY-4x35+1x16 3．敷设方式、部位：穿管或桥架内敷设 4．工作内容：含电缆头制作、安装、电缆敷设及防护等工作内容 5．其他：未尽事宜详见图纸、招标文件、答疑、图集、政府相关文件及规范等其他资料 |  | m | 45.49
45 | 030409001001 | 接地极 | 1.名称:接地钢板 2.材质:钢板 3.规格:100*100*6 4、其他：具体详见图纸、图集、答疑、招标文件、政府相关文件、规范等其他资料，满足验收要求 |  | 块 | 35
46 | 030409002001 | 接地母线 | 1、名称：接地母线 2、材质：镀锌扁钢 3、规格：40*4 4、其他：具体详见图纸、图集、答疑、招标文件、政府相关文件、规范等其他资料，满足验收要求 |  | m | 38.9
47 | 030409002002 | 接地母线 | 1、名称：接地母线 2、材质：镀锌扁钢 3、规格：25*4 4、其他：具体详见图纸、图集、答疑、招标文件、政府相关文件、规范等其他资料，满足验收要求 |  | m | 920.73
48 | 030409002003 | 接地母线-利用基础钢筋 | 1.名称:接地网 2.基础底板轴线上上下两层中两根不小于16的主筋通长焊接形成的基础接地网 3.其他未尽事宜详见施工图纸、招标文件，并满足相关规范要求 |  | m | 548.77
49 | 030409003001 | 避雷引下线 | 1、名称：避雷引下线 2、安装部位：利用结构柱内钢筋 3、安装形式：通长焊接（以设计要求为准） 4、其他：具体详见图纸、图集、答疑、招标文件、政府相关文件、规范等其他资料，满足验收要求 |  | m | 662.4
50 | WB030409004001 | 独立桩接地 | 1、名称:独立桩接地 2、其他：具体详见图纸、图集、答疑、招标文件、政府相关文件、规范等其他资料，满足验收要求 |  | 基 | 36
51 | 030409005001 | 避雷网 | 1、名称：避雷网 2、材质：屋面避雷带采用φ12镀锌圆钢 3、安装形式：沿屋面敷设 4、其他：具体详见图纸、图集、答疑、招标文件、政府相关文件、规范等其他资料，满足验收要求 |  | m | 200.1
52 | 030409008001 | 等电位端子箱、测试板 | 1、名称：局部等电位箱LEB 2、规格：包含箱内附件及接地 3、其他：具体详见图纸、图集、答疑、招标文件、政府相关文件、规范等其他资料，满足验收要求 |  | 台 | 19
53 | 030409008002 | 等电位端子箱、测试板 | 1、名称：总等电位箱MEB 2、规格：包含箱内附件及接地 3、其他：具体详见图纸、图集、答疑、招标文件、政府相关文件、规范等其他资料，满足验收要求 |  | 台 | 1
54 | 030411001023 | 配管 | 1、名称：电气配管 2、材质：镀锌钢管 3、规格：DN25 4、配置要求：暗/明敷 5、剔槽费用、防火漆由投标人综合考虑，自行报价 6、其他：具体详见图纸、图集、答疑、招标文件、政府相关文件、规范等其他资料，满足验收要求 |  | m | 5014.08
55 | 030411001024 | 配管 | 1、名称：电气配管 2、材质：镀锌钢管 3、规格：DN32 4、配置要求：暗/明敷 5、剔槽费用、防火漆由投标人综合考虑，自行报价 6、其他：具体详见图纸、图集、答疑、招标文件、政府相关文件、规范等其他资料，满足验收要求 |  | m | 140.24
56 | 030411001025 | 配管 | 1、名称：电气配管 2、材质：镀锌钢管 3、规格：DN40 4、配置要求：暗/明敷 5、剔槽费用、防火漆由投标人综合考虑，自行报价 6、其他：具体详见图纸、图集、答疑、招标文件、政府相关文件、规范等其他资料，满足验收要求 |  | m | 547.38
57 | 030411001026 | 配管 | 1、名称：电气配管 2、材质：镀锌钢管 3、规格：DN50 4、配置要求：暗/明敷 5、剔槽费用、防火漆由投标人综合考虑，自行报价 6、其他：具体详见图纸、图集、答疑、招标文件、政府相关文件、规范等其他资料，满足验收要求 |  | m | 78.24
58 | 030411003019 | 桥架 | 1.名称:桥架 2.规格:200*100 3.厚度满足国标，含桥架隔板、接地及防火封堵等 4.其他：具体详见图纸、图集、答疑、招标文件、政府相关文件、规范等其他资料，满足验收要求 |  | m | 217.13
59 | 030411003020 | 桥架 | 1.名称:桥架 2.规格:400*200 3.厚度满足国标，含桥架隔板、接地及防火封堵等 4.其他：具体详见图纸、图集、答疑、招标文件、政府相关文件、规范等其他资料，满足验收要求 |  | m | 307.91
60 | 030411003021 | 桥架 | 1.名称:桥架 2.规格:800*200 3.厚度满足国标，含桥架隔板、接地及防火封堵等 4.其他：具体详见图纸、图集、答疑、招标文件、政府相关文件、规范等其他资料，满足验收要求 |  | m | 26.83
61 | 030411003030 | 桥架 | 1.名称:桥架 2.规格:600*200 3.桥架须采取防火保护措施,防护时间为2小时。 4.厚度满足国标，含桥架隔板、防火封堵等 5.接地方式:按设计要求及施工规范执行 6.其他：未尽事宜详见图纸、招标文件、答疑、图集、政府相关文件及规范等其他资料 |  | m | 17.36
62 | 030411003031 | 桥架 | 1.名称: 不锈钢桥架 2.规格:600*200 3.桥架须采取防火保护措施,防护时间为2小时。 4.厚度满足国标，含桥架隔板、防火封堵等 5.接地方式:按设计要求及施工规范执行 6.其他：未尽事宜详见图纸、招标文件、答疑、图集、政府相关文件及规范等其他资料 |  | m | 15
63 | 030411003032 | 桥架 | 1.名称:不锈钢桥架 2.规格:100*50 3.厚度满足国标，含桥架隔板、接地及防火封堵等 4.其他：具体详见图纸、图集、答疑、招标文件、政府相关文件、规范等其他资料，满足验收要求 |  | m | 14.2
64 | 030411004001 | 配线 | 1、名称：电气配线 2、配线形式：穿管/桥架敷设 3、型号：WDZ-BYJ2.5 4、材质：铜芯 5、其他：具体详见图纸、图集、答疑、招标文件、政府相关文件、规范等其他资料，满足验收要求 |  | m | 8913.73
65 | 030411006001 | 接线盒 | 1.名称:开关(插座)盒 2.安装形式:暗装 3.其他：具体详见图纸、图集、答疑、招标文件、政府相关文件、规范等其他资料，满足验收要 |  | 个 | 301
66 | 030411006002 | 接线盒 | 1.名称:接线盒 2.安装形式:暗装 3.其他：具体详见图纸、图集、答疑、招标文件、政府相关文件、规范等其他资料，满足验收要 |  | 个 | 506
67 | 030412002001 | LED灯盘 36W | 1.名称:LED灯盘 2.规格:功率(W)36；光通量(lm)4000；显色指数Ra>80；色温(K)4000；眩光值(UGR)<19 3.安装形式:吸顶安装 4.其他：具体详见图纸、图集、答疑、招标文件、政府相关文件、规范等其他资料，满足验收要 |  | 套 | 19
68 | 030412002002 | LED灯盘 36W | 1.名称:LED灯盘 2.规格:功率(W)36；尺寸：1200X300 3.安装形式:吸顶安装 4.其他：具体详见图纸、图集、答疑、招标文件、政府相关文件、规范等其他资料，满足验收要 |  | 套 | 235
69 | 030412002003 | LED支架灯15.5W | 1.名称:LED支架灯 2.规格:功率(W)15.5；光通量(lm)2000；显色指数Ra>80；色温(K)4000；眩光值(UGR)<19 3.安装形式:吸顶安装 4.其他：具体详见图纸、图集、答疑、招标文件、政府相关文件、规范等其他资料，满足验收要 |  | 套 | 6
70 | 030412002004 | LED支架灯 29W | 1.名称:LED支架灯 2.规格:功率(W)29；光通量(lm)4000；显色指数Ra>80；色温(K)4000；眩光值(UGR)<19 3.安装形式:吸顶安装 4.其他：具体详见图纸、图集、答疑、招标文件、政府相关文件、规范等其他资料，满足验收要 |  | 套 | 10
71 | 030412002005 | 防水防尘LED支架灯 29W | 1.名称:防水防尘LED支架灯 2.规格:功率(W)29；光通量(lm)4000；显色指数Ra>80；色温(K)4000；眩光值(UGR)<19 3.安装形式:吸顶安装 4.其他：具体详见图纸、图集、答疑、招标文件、政府相关文件、规范等其他资料，满足验收要 |  | 套 | 8
72 | 030412002007 | LED筒灯 9.5W | 1.名称:LED筒灯 2.规格:9.5W 3.安装形式:吸顶安装 4.其他：具体详见图纸、图集、答疑、招标文件、政府相关文件、规范等其他资料，满足验收要 |  | 套 | 161
73 | 030412002008 | LED筒灯 19W | 1.名称:LED筒灯 2.规格:19W 3.安装形式:吸顶安装 4.其他：具体详见图纸、图集、答疑、招标文件、政府相关文件、规范等其他资料，满足验收要 |  | 套 | 48
74 | 030412002009 | LED壁灯 | 1.名称:LED壁灯 2.规格:220V,17W 3.其他：具体详见图纸、图集、答疑、招标文件、政府相关文件、规范等其他资料，满足验收要 |  | 套 | 8
75 | 030412002010 | 防水防尘LED吸顶灯 15W，1100lm IP54 | 1.名称:防水防尘LED吸顶灯 2.规格:15W，IP54 3.安装形式:吸顶安装 4.其他：具体详见图纸、图集、答疑、招标文件、政府相关文件、规范等其他资料，满足验收要 |  | 套 | 11
76 | 030413001007 | 铁构件 | 1.名称:成品桥架支撑架 2.含刷漆等 3.其他：具体详见图纸、图集、答疑、招标文件、政府相关文件、规范等其他资料，满足验收要求 |  | t | 1.043
77 | 030414002001 | 送配电装置系统 | 1．名称：送配电装置系统 2．电压等级（KV)：1KV 3．其他：具体详见图纸、图集、答疑、招标文件、政府相关文件、规范等其他资料，满足验收要求 |  | 系统 | 1
78 | 030414004001 | 自动投入装置 | 1.名称：自动投入装置调试 2.其他：未尽事宜详见图纸、招标文件、答疑、图集、政府相关文件及规范等其他资料 |  | 系统 | 1
79 | 030414011001 | 接地装置 | 1.名称:接地电阻测试 2.其他：具体详见图纸、图集、答疑、招标文件、政府相关文件、规范等其他资料，满足验收要求 |  | 系统 | 1
| 1.2 | 应急照明系统
80 | 030404017005 | A型应急照明集中电源1-1/2-1/3-1AEL | 1.名称：A型应急照明集中电源1-1/2-1/3-1AEL 2.规格：自带电池，应急时间不小于90分钟 3.说明：含接线端子、接线鼻子、含箱内元器件安装 4.试验、调试 5.其他：具体详见图纸、图集、答疑、招标文件、政府相关文件、规范等其他资料，满足验收要求 |  | 台 | 3
81 | 030411001018 | 配管 | 1、名称：电气配管 2、材质：镀锌钢管 3、规格：DN25 4、配置要求：暗/明敷 5、剔槽费用、防火漆由投标人综合考虑，自行报价 6、其他：具体详见图纸、图集、答疑、招标文件、政府相关文件、规范等其他资料，满足验收要求 |  | m | 999.14
82 | 030411004011 | 配线 | 1、名称：电气配线 2、配线形式：穿管/桥架敷设 3、型号：NHRVSP-2*1.0 4、材质：铜芯 5、其他：具体详见图纸、图集、答疑、招标文件、政府相关文件、规范等其他资料，满足验收要求 |  | m | 1060.52
83 | WB030904013001 | 智能照明灯/指示灯 | 1.名称:A型应急照明灯 2.规格:LED-5W(DC24V~DC36V) 3.安装方式:吸顶安装或3.0米壁装 4.其他：具体详见图纸、图集、答疑、招标文件、政府相关文件、规范等其他资料，满足验收要求 |  | 套 | 73
84 | WB030904013002 | 智能照明灯/指示灯 | 1.名称:A型应急照明灯(户外型或防水型) 2.规格:LED-5W(DC24V~DC36V),IP67 3.安装方式:吸顶安装或3.0米壁装,IP67 4.其他：具体详见图纸、图集、答疑、招标文件、政府相关文件、规范等其他资料，满足验收要求 |  | 套 | 7
85 | WB030904013003 | 智能照明灯/指示灯 | 1.名称:安全出口灯 2.规格:LED-1W(DC24V~DC36V) 3.安装方式:门上0.3米安装 4.其他：具体详见图纸、图集、答疑、招标文件、政府相关文件、规范等其他资料，满足验收要求 |  | 套 | 15
86 | WB030904013004 | 智能照明灯/指示灯 | 1.名称:疏散出口灯 2.规格:LED-1W(DC24V~DC36V) 3.安装方式:门上0.3米安装 4.其他：具体详见图纸、图集、答疑、招标文件、政府相关文件、规范等其他资料，满足验收要求 |  | 套 | 5
87 | WB030904013005 | 智能照明灯/指示灯 | 1.名称:双面方向标志灯 2.规格:LED-1W(DC24V~DC36V) 3.安装方式:吸顶安装 4.其他：具体详见图纸、图集、答疑、招标文件、政府相关文件、规范等其他资料，满足验收要求 |  | 套 | 7
88 | WB030904013006 | 智能照明灯/指示灯 | 1.名称:楼层标志灯 2.规格:LED-1W(DC24V~DC36V) 3.安装方式:门上0.3米安装 4.其他：具体详见图纸、图集、答疑、招标文件、政府相关文件、规范等其他资料，满足验收要求 |  | 套 | 4
89 | WB030904013007 | 智能照明灯/指示灯 | 1.名称:防水防尘疏散指示灯 2.规格:LED-1W(DC24V~DC36V) 3.安装方式:墙上安装距地0.4米 4.其他：具体详见图纸、图集、答疑、招标文件、政府相关文件、规范等其他资料，满足验收要求 |  | 套 | 39
90 | 080807012001 | 配线 | 1、名称：电气配线 2、配线形式：穿管/桥架敷设 3、型号：WDZN-BYJ4 4、材质：铜芯 5、其他：具体详见图纸、图集、答疑、招标文件、政府相关文件、规范等其他资料，满足验收要求 |  | m | 2029.08
| 1.3 | 智能照明控制系统
91 | 030408002001 | 控制电缆 | 1．名称：智能照明控制总线 2．型号：详见图纸及招标文件 3．敷设方式、部位：穿管或桥架内敷设 4．工作内容：含压端子、安装、敷设及防护等工作内容 5．其他：具体详见图纸、图集、答疑、招标文件、政府相关文件、规范等其他资料，满足验收要求 |  | m | 421.53
92 | 030411001029 | 配管SC20 | 1、名称：电气配管 2、材质：镀锌钢管 3、规格：DN20 4、配置要求：暗/明敷 5、其他：具体详见图纸、图集、答疑、招标文件、政府相关文件、规范等其他资料，满足验收要求 |  | m | 421.53
93 | 030411006003 | 接线盒 | 1.名称:接线盒 2.安装形式:暗装 3.其他：具体详见图纸、图集、答疑、招标文件、政府相关文件、规范等其他资料，满足验收要求 |  | 个 | 51
94 | 030904008006 | 智能照明控制系统 | 1.名称：智能照明控制系统 2.型号：详见招标文件、招标图纸及品牌规定 3.配置：含智能照明控制系统网络终端机、智能控制开关模块、可编程控制面板、智能照明光感动静控制器、智能照明开关、终端机至智能照明控制系统电脑主机的管线等，结合图纸进行配置，整体为一项进行报价满足使用要求及验收要求 4.其他：未尽事宜详见图纸、招标文件、答疑、图集、政府相关文件及规范等其他资料 |  | 项 | 1
| 1.4 | 综合布线系统（桥架、配管、配线、插座）
95 | 030408001018 | 电力电缆 | 1.名称:电力电缆 2.型号:ZA-YJV-3X4 3.敷设方式、部位:沿桥架/管道敷设 4.其他：未尽事宜详见图纸、招标文件、答疑、图集、政府相关文件及规范等其他资料 |  | m | 93.87
96 | 030408002002 | 控制电缆 | 1.名称:控制电缆 2.型号:KVVR-12x1.0 3.工作内容:含电缆头 4.其他：未尽事宜详见图纸、招标文件、答疑、图集、政府相关文件及规范等其他资料 |  | m | 22.12
97 | 030411001030 | 配管 | 1、名称：电气配管 2、材质：镀锌钢管 3、规格：DN25 4、配置要求：暗/明敷 5、剔槽费用、防火漆由投标人综合考虑，自行报价 6、其他：具体详见图纸、图集、答疑、招标文件、政府相关文件、规范等其他资料，满足验收要求 |  | m | 863.82
98 | 030411001031 | 配管 | 1、名称：电气配管 2、材质：镀锌钢管 3、规格：DN20 4、配置要求：暗/明敷 5、剔槽费用、防火漆由投标人综合考虑，自行报价 6、其他：具体详见图纸、图集、答疑、招标文件、政府相关文件、规范等其他资料，满足验收要求 |  | m | 734.29
99 | 030411001033 | 配管 | 1、名称：电气配管 2、材质：镀锌钢管 3、规格：DN32 4、配置要求：暗/明敷 5、剔槽费用、防火漆由投标人综合考虑，自行报价 6、其他：未尽事宜详见图纸、招标文件、答疑、图集、政府相关文件及规范等其他资料 |  | m | 22.12
100 | 030411003027 | 桥架 | 1.名称:弱电桥架 2.规格:100*50 3.厚度满足国标，含桥架隔板、接地及防火封堵等 4.其他：具体详见图纸、图集、答疑、招标文件、政府相关文件、规范等其他资料，满足验收要求 |  | m | 39.38
101 | 030411003028 | 桥架 | 1.名称:弱电桥架 2.规格:200*100 3.厚度满足国标，含桥架隔板、接地及防火封堵等 4.其他：具体详见图纸、图集、答疑、招标文件、政府相关文件、规范等其他资料，满足验收要求 |  | m | 58.9
102 | 030411003029 | 桥架 | 1.名称:弱电桥架 2.规格:300*100 3.厚度满足国标，含桥架隔板、接地及防火封堵等 4.其他：具体详见图纸、图集、答疑、招标文件、政府相关文件、规范等其他资料，满足验收要求 |  | m | 212.87
103 | 030411004018 | 配线 | 1.名称:电气配线 2.型号:RVV2*1.0 3.配线部位:管道/桥架敷设 4.其他：未尽事宜详见图纸、招标文件、答疑、图集、政府相关文件及规范等其他资料 |  | m | 51.06
104 | 030411004019 | 配线 | 1.名称:电气配线 2.型号:RVVP2*1.5 3.配线部位:管道/桥架敷设 4.其他：未尽事宜详见图纸、招标文件、答疑、图集、政府相关文件及规范等其他资料 |  | m | 368.65
105 | 030411004020 | 配线 | 1.名称:网线 2.型号:CAT6 3.配线部位:管道/桥架敷设 4.其他：未尽事宜详见图纸、招标文件、答疑、图集、政府相关文件及规范等其他资料 |  | m | 11311.23
106 | 030411004021 | 配线 | 1.名称:电气配线 2.型号:RVVP4*1.0 3.配线部位:管道/桥架敷设 4.其他：未尽事宜详见图纸、招标文件、答疑、图集、政府相关文件及规范等其他资料 |  | m | 116.01
107 | 030411004022 | 配线 | 1.名称:电气配线 2.型号:RVV4*1.0 3.配线部位:管道/桥架敷设 4.其他：未尽事宜详见图纸、招标文件、答疑、图集、政府相关文件及规范等其他资料 |  | m | 32.82
108 | 030411004023 | 配线 | 1、名称：电气配线 2、型号：RVVP-3x1.5 3、材质：铜芯 4、其他：未尽事宜详见图纸、招标文件、答疑、图集、政府相关文件及规范等其他资料 |  | m | 54.97
109 | 030411004024 | 配线 | 1、名称：电气配线 2、型号：RVVP-3x2.5 3、材质：铜芯 4、其他：未尽事宜详见图纸、招标文件、答疑、图集、政府相关文件及规范等其他资料 |  | m | 77.98
110 | 030411004025 | 配线 | 1.名称:光缆 2.型号:12芯单模光缆 3.含光纤连接/跳线/尾纤 4.其他：未尽事宜详见图纸、招标文件、答疑、图集、政府相关文件及规范等其他资料 |  | m | 30
111 | 030411004026 | 配线 | 1、名称：电气配线 2、配线形式：穿管配线、沿桥架综合考虑 3、型号：RS485通讯总线 4、材质：铜芯 5、其他：未尽事宜详见图纸、招标文件、答疑、图集、政府相关文件及规范等其他资料 |  | m | 32.05
112 | 030411004027 | 配线 | 1.名称:光缆 2.型号:4芯单模光纤 3.含光纤连接/跳线/尾纤 4.其他：未尽事宜详见图纸、招标文件、答疑、图集、政府相关文件及规范等其他资料 |  | m | 22.12
113 | 030411004028 | 配线 | 1.材料名称：管内/线槽穿线 2.型号：RVSP-2*1.0 3.穿引线、穿（放）线及压端子 4.其他：未尽事宜详见图纸、招标文件、答疑、图集、政府相关文件及规范等其他资料 |  | m | 32.05
114 | 030411006004 | 接线盒 | 1.名称:钢制接线盒 2.安装形式:明/暗装 |  | 个 | 255
115 | 030413001009 | 铁构件 | 1.名称:成品桥架支撑架 2.含刷漆等 3.其他：具体详见图纸、图集、答疑、招标文件、政府相关文件、规范等其他资料，满足验收要求 |  | t | 0.467
116 | 030502012003 | 信息插座 | 1.名称:双口面板(办公网*2)含模块 2.安装方式:距地0.3m墙面安装/结合家具安装 3.其他未尽事宜详见施工图纸、招标文件，并满足相关规范要求 |  | 个 | 6
117 | 030502012004 | 信息插座 | 1.名称:双口面板(办公网+语音)含模块 2.安装方式:距地0.3m墙面安装/结合家具安装 3.其他未尽事宜详见施工图纸、招标文件，并满足相关规范要求 |  | 个 | 128
118 | 030502012005 | 信息插座 | 1.名称:单口面板含模块 2.安装方式:距地0.3m墙面安装/结合家具安装 3.其他未尽事宜详见施工图纸、招标文件，并满足相关规范要求 |  | 个 | 17
| 2 | 火灾报警系统
| 2.1 | 消防联动及报警系统
119 | 030411001027 | 配管SC20 | 1、名称：电气配管 2、材质：镀锌钢管 3、规格：DN20 4、配置要求：暗/明敷 5、剔槽费用、防火漆由投标人综合考虑，自行报价 6、其他：具体详见图纸、图集、答疑、招标文件、政府相关文件、规范等其他资料，满足验收要求 |  | m | 1791.79
120 | 030411001028 | 配管SC25 | 1、名称：电气配管 2、材质：镀锌钢管 3、规格：DN25 4、配置要求：暗/明敷 5、剔槽费用、防火漆由投标人综合考虑，自行报价 6、其他：具体详见图纸、图集、答疑、招标文件、政府相关文件、规范等其他资料，满足验收要求 |  | m | 55.46
121 | 030411003017 | 桥架400*100 | 1.名称:消防桥架 2.类型:耐火桥架 3.规格:400*100 4.厚度满足国标，含桥架隔板、接地及防火封堵等 5.其他：具体详见图纸、图集、答疑、招标文件、政府相关文件、规范等其他资料，满足验收要求 |  | m | 78.71
122 | 030411003025 | 桥架200*100 | 1.名称:消防桥架 2.类型:耐火桥架 3.规格:200*100 4.厚度满足国标，含桥架隔板、接地及防火封堵等 5.其他：具体详见图纸、图集、答疑、招标文件、政府相关文件、规范等其他资料，满足验收要求 |  | m | 12.5
123 | 030411003026 | 桥架100*50 | 1.名称:消防桥架 2.类型:耐火桥架 3.规格:100*50 4.厚度满足国标，含桥架隔板、接地及防火封堵等 5.其他：具体详见图纸、图集、答疑、招标文件、政府相关文件、规范等其他资料，满足验收要求 |  | m | 14.8
124 | 030411004012 | 配线 | 1、名称：电气配线 2、配线形式：穿管/桥架敷设 3、型号：ZAN-RVS-2X1.5 4、材质：铜芯 5、其他：具体详见图纸、图集、答疑、招标文件、政府相关文件、规范等其他资料，满足验收要求 |  | m | 1596.76
125 | 030411004013 | 配线 | 1、名称：电气配线 2、配线形式：穿管/桥架敷设 3、型号：ZAN-RVSP-2X1.5 4、材质：铜芯 5、其他：具体详见图纸、图集、答疑、招标文件、政府相关文件、规范等其他资料，满足验收要求 |  | m | 331.28
126 | 030411004014 | 配线 | 1、名称：电气配线 2、配线形式：穿管/桥架敷设 3、型号：ZN-RVV-8X1.5 4、材质：铜芯 5、其他：具体详见图纸、图集、答疑、招标文件、政府相关文件、规范等其他资料，满足验收要求 |  | m | 55.46
127 | 030413001006 | 铁构件 | 1.名称:成品桥架支撑架 2.含刷漆等 3.其他：具体详见图纸、图集、答疑、招标文件、政府相关文件、规范等其他资料，满足验收要求 |  | t | 0.159
128 | 030904001001 | 点型探测器 | 1、名称：智能光电感烟探测器 2、安装方式：吸顶安装 3、含底座、探头安装，校接线、编码、探测器调试等 4、其他：具体详见图纸、图集、答疑、招标文件、政府相关文件、规范等其他资料，满足验收要求 |  | 个 | 92
129 | 030904001002 | 点型探测器 | 1、名称：智能感温探测器 2、安装方式：吸顶安装 3、含底座、探头安装，校接线、编码、探测器调试等 4、其他：具体详见图纸、图集、答疑、招标文件、政府相关文件、规范等其他资料，满足验收要求 |  | 个 | 6
130 | 030904003001 | 手动报警按钮(带电话插孔) | 1、名称：带电话插孔的手动报警按钮 2、安装方式：壁装 3、含校接线、编码、调试等 4、其他：具体详见图纸、图集、答疑、招标文件、政府相关文件、规范等其他资料，满足验收要求 |  | 个 | 20
131 | 030904003002 | 消火栓按钮 | 1、名称：消火栓按钮 2、安装方式：消火栓箱内安装 3、含校接线、编码、调试等 4、其他：具体详见图纸、图集、答疑、招标文件、政府相关文件、规范等其他资料，满足验收要求 |  | 个 | 19
132 | 030904005001 | 声光报警器 | 1、名称：声光报警器 2、安装方式：壁装 3、含校接线、编码、调试等 4、其他：具体详见图纸、图集、答疑、招标文件、政府相关文件、规范等其他资料，满足验收要求 |  | 个 | 15
133 | 030904006001 | 总线消防电话插孔 | 1、名称：总线消防电话插孔 2、安装方式：壁装 3、含校接线、编码、调试等 4、其他：具体详见图纸、图集、答疑、招标文件、政府相关文件、规范等其他资料，满足验收要求 |  | 部 | 1
134 | 030904008001 | 隔离模块 | 1、名称：总线短路隔离器 2、型号：详见招标文件、招标图纸及品牌规定 3、其他：具体详见图纸、图集、答疑、招标文件、政府相关文件、规范等其他资料，满足验收要求 |  | 个 | 14
135 | 030904008002 | 输入模块 | 1、名称：输入模块 2、含校接线、编码、调试等 3、其他：具体详见图纸、图集、答疑、招标文件、政府相关文件、规范等其他资料，满足验收要求 |  | 个 | 24
136 | 030904008003 | 输入输出模块 | 1、名称：输入输出模块 2、含校接线、编码、调试等 3、其他：具体详见图纸、图集、答疑、招标文件、政府相关文件、规范等其他资料，满足验收要求 |  | 个 | 21
137 | 030904008004 | 模块箱 | 1、名称：模块箱 2、安装方式：壁装 3、含校接线、编码、调试等 4、其他：具体详见图纸、图集、答疑、招标文件、政府相关文件、规范等其他资料，满足验收要求 |  | 台 | 12
138 | 490603003001 | 总线消防电话分机 | 1、名称：总线消防电话分机 2、安装方式：壁装 3、含校接线、编码、调试等 4、其他：具体详见图纸、图集、答疑、招标文件、政府相关文件、规范等其他资料，满足验收要求 |  | 个 | 3
| 2.2 | 消防广播系统
139 | 030411001010 | 配管SC20 | 1、名称：电气配管 2、材质：镀锌钢管 3、规格：DN20 4、配置要求：暗/明敷 5、剔槽费用、防火漆由投标人综合考虑，自行报价 6、其他：具体详见图纸、图集、答疑、招标文件、政府相关文件、规范等其他资料，满足验收要求 |  | m | 351.83
140 | 030411004006 | 配线 | 1、名称：电气配线 2、配线形式：穿管/桥架敷设 3、型号：ZAN-RVVP-2X1.5 4、材质：铜芯 5、其他：具体详见图纸、图集、答疑、招标文件、政府相关文件、规范等其他资料，满足验收要求 |  | m | 373.73
141 | 030904007001 | 嵌入式吸顶音箱 | 1、名称：嵌入式吸顶音箱 2、型号：3W,灵敏度不小于91db阻燃型 3、安装方式：天花嵌入安装 4、配置：含底座及地址编码等配套内容 5、其他：具体详见图纸、图集、答疑、招标文件、政府相关文件、规范等其他资料，满足验收要求 |  | 个 | 37
| 2.3 | 防火门监控系统
142 | 030411001011 | 配管SC25 | 1、名称：电气配管 2、材质：镀锌钢管 3、规格：DN25 4、配置要求：暗/明敷 5、剔槽费用、防火漆由投标人综合考虑，自行报价 6、其他：具体详见图纸、图集、答疑、招标文件、政府相关文件、规范等其他资料，满足验收要求 |  | m | 143.55
143 | 030411004007 | 配线 | 1、名称：电气配线 2、配线形式：穿管配线/桥架敷设 3、型号：ZAN-RVS-2X1.5 4、材质：铜芯 5、其他：具体详见图纸、图集、答疑、招标文件、政府相关文件、规范等其他资料，满足验收要求 |  | m | 295.57
144 | WB030904006003 | 防火门监控设备 | 1、名称：防火门监控模块-单门 2、其他：具体详见图纸、图集、答疑、招标文件、政府相关文件、规范等其他资料，满足验收要求 |  | 个 | 2
145 | WB030904006004 | 防火门监控设备 | 1、名称：防火门监控模块-双门 2、其他：具体详见图纸、图集、答疑、招标文件、政府相关文件、规范等其他资料，满足验收要求 |  | 个 | 4
146 | WB030904006005 | 防火门监控设备 | 1、名称：防火门门磁开关-单门 2、其他：具体详见图纸、图集、答疑、招标文件、政府相关文件、规范等其他资料，满足验收要求 |  | 个 | 2
147 | WB030904006006 | 防火门监控设备 | 1、名称：防火门门磁开关-双门 2、其他：具体详见图纸、图集、答疑、招标文件、政府相关文件、规范等其他资料，满足验收要求 |  | 个 | 4
148 | 030904008005 | 隔离模块 | 1、名称：总线短路隔离器 2、其他：具体详见图纸、图集、答疑、招标文件、政府相关文件、规范等其他资料，满足验收要求 |  | 个 | 1
149 | 030904016003 | 备用电源及电池主机（柜） | 1、名称：电源箱 2、安装方式：机柜内安装 3、配置：24V,3A 4、其他：具体详见图纸、图集、答疑、招标文件、政府相关文件、规范等其他资料，满足验收要求 |  | 套 | 1
| 2.4 | 电气火灾监控系统
150 | 030411001012 | 配管SC20 | 1、名称：电气配管 2、材质：镀锌钢管 3、规格：DN20 4、配置要求：暗/明敷 5、剔槽费用、防火漆由投标人综合考虑，自行报价 6、其他：具体详见图纸、图集、答疑、招标文件、政府相关文件、规范等其他资料，满足验收要求 |  | m | 51.63
151 | 030411004008 | 配线 | 1、名称：电气配线 2、配线形式：穿管/桥架敷设 3、型号：ZAN-RVSP-2X1.5 4、材质：铜芯 5、其他未尽事宜详见施工图纸、招标文件，并满足相关规范要求 |  | m | 67.13
152 | WB030904005002 | 电气火灾监控设备 | 1、名称：漏电火灾监控探测器 2、其他：具体详见图纸、图集、答疑、招标文件、政府相关文件、规范等其他资料，满足验收要求 |  | 个 | 8
| 2.5 | 消防设备电源监控系统
153 | 030411001013 | 配管SC20 | 1、名称：电气配管 2、材质：镀锌钢管 3、规格：DN20 4、配置要求：暗/明敷 5、剔槽费用、防火漆由投标人综合考虑，自行报价 6、其他：具体详见图纸、图集、答疑、招标文件、政府相关文件、规范等其他资料，满足验收要求 |  | m | 20.4
154 | 030411004009 | 配线 | 1、名称：电气配线 2、配线形式：穿管/桥架敷设 3、型号：总线:NH-RVS-2x1.5mm 4、材质：铜芯 5、其他未尽事宜详见施工图纸、招标文件，并满足相关规范要求 |  | m | 35.9
155 | 030411004010 | 配线 | 1、名称：电气配线 2、配线形式：穿管/桥架敷设 3、型号：总线:NH-BV-2.5 4、材质：铜芯 5、其他未尽事宜详见施工图纸、招标文件，并满足相关规范要求 |  | m | 71.8
156 | WB030904006008 | 电气漏电火灾监控系统分机 | 1、名称：消防设备电源监控区域分机 2、配置：结合图纸进行配置，整体为一项进行报价满足使用要求及验收要求 3、其他：具体详见图纸、图集、答疑、招标文件、政府相关文件、规范等其他资料，满足验收要求 |  | 个 | 2
157 | WB030904010001 | 消防电源监控设备 | 1、名称：电压信号传感器 2、其他：具体详见图纸、图集、答疑、招标文件、政府相关文件、规范等其他资料，满足验收要求 |  | 个 | 4
| 2.6 | 消防控制室
158 | 030503006001 | 消防液位显示仪 | 1、名称：消防液位显示仪（主机利旧） 2、配置：结合图纸进行配置，整体为一项进行报价满足使用要求及验收要求 3、其他：具体详见图纸、图集、答疑、招标文件、政府相关文件、规范等其他资料，满足验收要求 |  | 支 | 1
159 | 030506001001 | IP网络壁挂音箱 | 1.名称:IP网络壁挂音箱 2.规格型号:内置1路线路输入，2路话筒输入，可自定义设定本地、网络音频的优先级 3.其他：具体详见图纸、图集、答疑、招标文件、政府相关文件、规范等其他资料，满足验收要求 |  | 台 | 1
160 | 030506004001 | 顺序电源启动器 | 1.名称:顺序电源启动器 2.技术参数:顺序开启时序通道，逆序关闭时序通道； 3.其他：具体详见图纸、图集、答疑、招标文件、政府相关文件、规范等其他资料，满足验收要求 |  | 台 | 1
161 | 030506007001 | 网络寻呼话筒 | 1.名称:网络寻呼话筒 2.规格型号:桌面式设计，支持呼叫分区及多个分区，呼叫全区广播 3.其他：具体详见图纸、图集、答疑、招标文件、政府相关文件、规范等其他资料，满足验收要求 |  | 台 | 1
162 | WB030508004001 | 网络消防采集器 | 1.名称:网络消防采集器 2.规格型号:机架式结构,32路网络报警输入。 3.其他：具体详见图纸、图集、答疑、招标文件、政府相关文件、规范等其他资料，满足验收要求 |  | 台 | 1
163 | WB030904002002 | 区域显示器 | 1、名称：区域显示器 2、控制回路：根据厂家控制最大点数 3、安装方式：壁挂 4、其他：具体详见图纸、图集、答疑、招标文件、政府相关文件、规范等其他资料，满足验收要求 |  | 台 | 5
164 | WB030904006010 | 防火门监控主机 | 1、名称：防火门监控主机（主机利旧） 2、安装方式：落地安装 3、配置：结合图纸进行配置，满足使用要求及验收要求 4、其他：具体详见图纸、图集、答疑、招标文件、政府相关文件、规范等其他资料，满足验收要求 |  | 个 | 1
165 | WB030904006011 | 电气漏电火灾监控系统主机 | 1、名称：电气漏电火灾监控系统主机 2、配置：结合图纸进行配置，整体为一项进行报价满足 3、其他：具体详见图纸、图集、答疑、招标文件、政府相关文件、规范等其他资料，满足验收要求 |  | 个 | 1
166 | WB030904006012 | 电气漏电火灾监控系统主机 | 1、名称：消防电源监控主机（主机利旧） 2、配置：结合图纸进行配置，整体为一项进行报价满足使用要求及验收要求 3、其他：具体详见图纸、图集、答疑、招标文件、政府相关文件、规范等其他资料，满足验收要求 |  | 个 | 1
167 | WB030904006013 | 电气漏电火灾监控系统主机 | 1、名称：消防电源监控主机 2、配置：结合图纸进行配置，整体为一项进行报价满足使用要求及验收要求 3、其他：具体详见图纸、图集、答疑、招标文件、政府相关文件、规范等其他资料，满足验收要求 |  | 个 | 1
168 | WB030904006014 | 防火门监控主机 | 1、名称：防火门监控主机 2、安装方式：落地安装 3、配置：结合图纸进行配置，满足使用要求及验收要求 4、其他：具体详见图纸、图集、答疑、招标文件、政府相关文件、规范等其他资料，满足验收要求 |  | 个 | 1
169 | 030904009002 | 区域报警控制箱 | 1、名称：火灾报警控制器 2、控制回路：6回路 3、其他：具体详见图纸、图集、答疑、招标文件、政府相关文件、规范等其他资料，满足验收要求 |  | 台 | 1
170 | 030904009003 | 区域报警控制箱 | 1、名称：火灾报警控制器(主机利旧） 2、控制回路：6回路 3、其他：具体详见图纸、图集、答疑、招标文件、政府相关文件、规范等其他资料，满足验收要求 |  | 台 | 1
171 | 030904013002 | 联动控制主机 | 1.名称:智能应急照明系统主机 2.型号:详见招标文件、招标图纸及品牌规定 3.配置：结合图纸进行配置，含连接集中电源疏散照明配电箱的管线，整体为一项进行报价，满足使用要求及验收要求 4.其他：具体详见图纸、图集、答疑、招标文件、政府相关文件、规范等其他资料，满足验收要求 |  | 台 | 1
172 | 030904013003 | 联动控制主机 | 1、名称：可燃气体报警控制器（主机利旧） 2、配置：结合图纸进行配置，整体为一项进行报价满足使用要求及验收要求 3、其他：具体详见图纸、图集、答疑、招标文件、政府相关文件、规范等其他资料，满足验收要求 |  | 台 | 1
173 | 030904013004 | 联动控制主机 | 1、名称：可燃气体报警控制器 2、配置：结合图纸进行配置，整体为一项进行报价满足使用要求及验收要求 3、其他：具体详见图纸、图集、答疑、招标文件、政府相关文件、规范等其他资料，满足验收要求 |  | 台 | 1
174 | 030904013005 | 联动控制主机 | 1、名称：吸气式感烟探测系统主机（主机利旧） 2、配置：结合图纸进行配置，整体为一项进行报价满足使用要求及验收要求 3、其他：具体详见图纸、图集、答疑、招标文件、政府相关文件、规范等其他资料，满足验收要求 |  | 台 | 1
175 | 030904014002 | IP网络终端功放 | 1、名称：消防应急广播IP网络终端功放 2、配置：根据地库图纸配置，含所有相关辅材及配件、所需相关设备等内容 4、其他：具体详见图纸、图集、答疑、招标文件、政府相关文件、规范等其他资料，满足验收要求 |  | 台 | 1
176 | 030904015002 | 火灾报警控制微机（CRT） | 1、名称：消防控制室图形显示装置 2、控制回路：根据厂家控制最大点数 3、安装方式：落地安装 4、其他：具体详见图纸、图集、答疑、招标文件、政府相关文件、规范等其他资料，满足验收要求 |  | 台 | 1
177 | 030904016004 | 备用电源及电池主机（柜） | 1、名称：消防联动电源 2、控制回路：根据厂家控制最大点数 3、安装方式：机柜内安装 4、配置：24V20A 5、其他：具体详见图纸、图集、答疑、招标文件、政府相关文件、规范等其他资料，满足验收要求 |  | 套 | 1
178 | 030904016005 | 备用电源及电池主机（柜） | 1、名称：广播UPS 2、安装方式：机柜内安装 3、其他：具体详见图纸、图集、答疑、招标文件、政府相关文件、规范等其他资料，满足验收要求 |  | 套 | 1
179 | 080602002001 | 机柜、机架 | 1、名称：消防应急广播机柜 2、安装方式：落地安装 3、配置：根据地库图纸配置，含所有相关辅材及配件、所需相关设备等内容 4、其他：具体详见图纸、图集、答疑、招标文件、政府相关文件、规范等其他资料，满足验收要求 |  | 架 | 1
180 | 080902001001 | 计算机 | 1.管理电脑 2.其他：具体详见图纸、图集、答疑、招标文件、政府相关文件、规范等其他资料，满足验收要求 |  | 台 | 1
181 | 080904007001 | 四通道IP网络编码器 | 1.名称:四通道IP网络编码器 2.规格:标准机柜式设计，四路音源、四路编码IP网络编码终端 机,4路本地话筒、4路本地线路输入接口； 3.其他：具体详见图纸、图集、答疑、招标文件、政府相关文件、规范等其他资料，满足验收要求 |  | 套 | 1
182 | 030904014001 | 消防广播及对讲电话主机 | 1.名称:IP网络广播系统中控主机 2.规格、线制:15英寸工业级加固触摸屏，支持局域网或广域网传输；含IP网络广播系统控制软件：终端基本参数配置，全双工语音数据交换，定时播放，一键呼叫与播放； 3.其他：具体详见图纸、图集、答疑、招标文件、政府相关文件、规范等其他资料，满足验收要求 |  | 台 | 1
183 | 080803006002 | 多线手动控制盘 | 1.名称:多线手动控制盘 2.规格:立柜式，64点 3.其他：具体详见图纸、图集、答疑、招标文件、政府相关文件、规范等其他资料，满足验收要求 |  | 台 | 1
| 2.7 | 消防系统调试
184 | 030905001001 | 消防系统调试 | 1.名称:消防系统调试 2.线制:含辅助用房、地库、地下物流连廊、联合工房、水泵房等单体的自动报警调试、消防广播、消防通信、消防电源监控、电气火灾监控、防火门监控、消防水炮系统、空气采样系统、可燃气体报警系统、气体灭火系统、智能应急照明系统、消火栓系统、喷淋系统等所有系统的调试，各个单体等均考虑在一起为一项综合报价 3、其他：未尽事宜详见招标文件及图纸 |  | 系统 | 1
| 3 | 消防水系统
| 3.1 | 消火栓系统
185 | 030601002001 | 压力仪表 | 1、名称：压力表 2、含压力表、表弯、接口等相关内容 3、其他：具体详见图纸、图集、答疑、招标文件、政府相关文件、规范等其他资料，满足验收要求 |  | 块 | 1
186 | 030901001021 | 热浸锌镀锌钢管 DN100 | 1.名称:热浸镀锌钢管 2.安装部位:室内 3.材质、规格:DN100 4.连接形式:沟槽连接(卡箍) 5.含管道及管件安装、管道标识、刷漆、冲洗、水压试验等 6.其他：具体详见图纸、图集、答疑、招标文件、政府相关文件、规范等其他资料，满足验收要求 |  | m | 259.11
187 | 030901001022 | 热浸锌镀锌钢管 DN65 | 1.名称:热浸镀锌钢管 2.安装部位:室内 3.材质、规格:DN65 4.连接形式:沟槽连接(卡箍) 5.含管道及管件安装、管道标识、刷漆、冲洗、水压试验等 6.其他：具体详见图纸、图集、答疑、招标文件、政府相关文件、规范等其他资料，满足验收要求 |  | m | 115.58
188 | 030901001031 | 热浸锌镀锌钢管 DN32 | 1.名称:热浸镀锌钢管 2.安装部位:室内 3.材质、规格:DN32 4.连接形式:螺纹连接 5.含管道及管件安装、管道标识、刷漆、冲洗、水压试验等 6.其他：具体详见图纸、图集、答疑、招标文件、政府相关文件、规范等其他资料，满足验收要求 |  | m | 1
189 | 030901010001 | 室内消火栓 | 1.名称:薄型单栓带消防软管卷盘组合式消防柜 2.型号、规格:DN65 消火栓箱1800*700*180， 4.附件材质、规格:消火栓SN65一个；水枪口径φ19；衬胶水龙带长L=25；软管卷盘一套；详见图集15S202-21 5.其他：具体详见图纸、图集、答疑、招标文件、政府相关文件、规范等其他资料，满足验收要求 |  | 套 | 16
190 | 030901010002 | 室内消火栓 | 1.名称:试验薄型单栓带消防软管卷盘组合式消防柜 2.型号、规格:DN65 消火栓箱1800*700*180， 4.附件材质、规格:消火栓SN65一个；水枪一支；衬胶水龙带DN65，长25m一条；软管卷盘一套；详见图集15S202-21 5.其他：具体详见图纸、图集、答疑、招标文件、政府相关文件、规范等其他资料，满足验收要求 |  | 套 | 1
191 | 030901013001 | 灭火器 | 1.形式:手提式磷酸铵盐干粉灭火器 2.规格、型号:MF/ABC4 3.其他：具体详见图纸、图集、答疑、招标文件、政府相关文件、规范等其他资料，满足验收要求 |  | 具 | 56
192 | 031002001007 | 管道支吊架制作与安装 | 1.材质:热镀锌钢材 3.支吊架采用热镀锌材质,镀锌层破坏后需二次镀锌。仅需对支架焊缝防腐处理 4.其他：具体详见图纸、图集、答疑、招标文件、政府相关文件、规范等其他资料，满足验收要求 |  | kg | 159.66
193 | 031002003004 | 刚性防水套管制作与安装DN100 | 1.名称、类型:刚性防水套管 2.材质:钢管 3.规格:DN100(管道规格） 4.其他：具体详见图纸、图集、答疑、招标文件、政府相关文件、规范等其他资料，满足验收要求 |  | 个 | 3
194 | 031002003006 | 套管制作与安装DN100 | 1.名称、类型:一般填料套管 2.规格:DN100(管道规格） 3.其他：具体详见图纸、图集、答疑、招标文件、政府相关文件、规范等其他资料，满足验收要求 |  | 个 | 8
195 | 031002003012 | 刚性防水套管制作与安装DN65 | 1.名称、类型:刚性防水套管 2.材质:钢管 3.规格:DN65(管道规格） 4.其他：具体详见图纸、图集、答疑、招标文件、政府相关文件、规范等其他资料，满足验收要求 |  | 个 | 1
196 | 031002003013 | 套管制作与安装DN65 | 1.名称、类型:一般填料套管 2.规格:DN65(管道规格） 3.其他：具体详见图纸、图集、答疑、招标文件、政府相关文件、规范等其他资料，满足验收要求 |  | 个 | 6
197 | 031003001003 | 自动排气阀 | 1、名称：自动排气阀 2、规格：DN32，含配套截止阀 3、连接形式：螺纹连接 4、其他：具体详见图纸、图集、答疑、招标文件、政府相关文件、规范等其他资料，满足验收要求 |  | 个 | 1
198 | 031003003002 | 蝶阀 | 1、名称：蝶阀 2、规格：DN100 3、连接形式：法兰连接 4、要求：含阀体及配件等所有相关内容 5、其他：具体详见图纸、图集、答疑、招标文件、政府相关文件、规范等其他资料，满足验收要求 |  | 个 | 17
199 | 031003003003 | 止回阀 | 1、名称：止回阀 2、规格：DN100 3、连接形式：法兰连接 4、要求：含阀体及配件等所有相关内容 5、其他：具体详见图纸、图集、答疑、招标文件、政府相关文件、规范等其他资料，满足验收要求 |  | 个 | 2
200 | 031208002003 | 管道绝热 | 1.绝热材料品种:B1级橡塑管壳 2.绝热厚度:20mm 3.管道外径:DN65~DN150 4.其他：具体详见图纸、图集、答疑、招标文件、政府相关文件、规范等其他资料，满足验收要求 |  | m³ | 2.57
201 | 030910002001 | 灭火器箱 | 1.名称:灭火器箱 2.规格:两只装 3.其他：具体详见图纸、图集、答疑、招标文件、政府相关文件、规范等其他资料，满足验收要求 |  | 个 | 11
| 3.2 | 自动灭火系统
202 | 030901001023 | 水喷淋钢管DN150 | 1.名称:内外壁热浸镀锌钢管 2.安装部位:室内 3.材质、规格:DN150 4.连接形式:沟槽连接(卡箍) 5.含管道及管件安装、管道标识、刷漆、冲洗、水压试验等 6.其他：具体详见图纸、图集、答疑、招标文件、政府相关文件、规范等其他资料，满足验收要求 |  | m | 88.08
203 | 030901001024 | 水喷淋钢管DN100 | 1.名称:内外壁热浸镀锌钢管 2.安装部位:室内 3.材质、规格:DN100 4.连接形式:沟槽连接(卡箍) 5.含管道及管件安装、管道标识、刷漆、冲洗、水压试验等 6.其他：具体详见图纸、图集、答疑、招标文件、政府相关文件、规范等其他资料，满足验收要求 |  | m | 77.98
204 | 030901001025 | 水喷淋钢管DN80 | 1.名称:内外壁热浸镀锌钢管 2.安装部位:室内 3.材质、规格:DN80 4.连接形式:沟槽连接(卡箍) 5.含管道及管件安装、管道标识、刷漆、冲洗、水压试验等 6.其他：具体详见图纸、图集、答疑、招标文件、政府相关文件、规范等其他资料，满足验收要求 |  | m | 50.83
205 | 030901001026 | 水喷淋钢管DN65 | 1.名称:内外壁热浸镀锌钢管 2.安装部位:室内 3.材质、规格:DN65 4.连接形式:沟槽连接(卡箍) 5.含管道及管件安装、管道标识、刷漆、冲洗、水压试验等 6.其他：具体详见图纸、图集、答疑、招标文件、政府相关文件、规范等其他资料，满足验收要求 |  | m | 69.05
206 | 030901001027 | 水喷淋钢管DN50 | 1.名称:内外壁热浸镀锌钢管 2.安装部位:室内 3.材质、规格:DN50 4.连接形式:螺纹连接 5.含管道及管件安装、管道标识、刷漆、冲洗、水压试验等 6.其他：具体详见图纸、图集、答疑、招标文件、政府相关文件、规范等其他资料，满足验收要求 |  | m | 113.7
207 | 030901001028 | 水喷淋钢管DN40 | 1.名称:内外壁热浸镀锌钢管 2.安装部位:室内 3.材质、规格:DN40 4.连接形式:螺纹连接 5.含管道及管件安装、管道标识、刷漆、冲洗、水压试验等 6.其他：具体详见图纸、图集、答疑、招标文件、政府相关文件、规范等其他资料，满足验收要求 |  | m | 77.85
208 | 030901001029 | 水喷淋钢管DN32 | 1.名称:内外壁热浸镀锌钢管 2.安装部位:室内 3.材质、规格:DN32 4.连接形式:螺纹连接 5.含管道及管件安装、管道标识、刷漆、冲洗、水压试验等 6.其他：具体详见图纸、图集、答疑、招标文件、政府相关文件、规范等其他资料，满足验收要求 |  | m | 454.48
209 | 030901001030 | 水喷淋钢管DN25 | 1.名称:内外壁热浸镀锌钢管 2.安装部位:室内 3.材质、规格:DN25 4.连接形式:螺纹连接 5.含管道及管件安装、管道标识、刷漆、冲洗、水压试验等 6.其他：具体详见图纸、图集、答疑、招标文件、政府相关文件、规范等其他资料，满足验收要求 |  | m | 724.65
210 | 030901003002 | 水喷淋（雾）喷头 | 1.安装方式:无吊顶 2.材质、型号、规格:DN25 3.其他：具体详见图纸、图集、答疑、招标文件、政府相关文件、规范等其他资料，满足验收要求 |  | 个 | 413
211 | 030901006002 | 水流指示器DN150 | 1.名称:水流指示器 2.规格、型号:DN150 3.其他：具体详见图纸、图集、答疑、招标文件、政府相关文件、规范等其他资料，满足验收要求 |  | 个 | 3
212 | 030901007002 | 减压孔板DN150 | 1.名称:减压孔板 2.材质、规格:DN150 3.其他：具体详见图纸、图集、答疑、招标文件、政府相关文件、规范等其他资料，满足验收要求 |  | 个 | 3
213 | 030901008002 | 末端试水装置 | 1.规格:末端试水装置 DN25 2.组装形式:螺纹连接，含压力表及截止阀 3.其他：具体详见图纸、图集、答疑、招标文件、政府相关文件、规范等其他资料，满足验收要求 |  | 组 | 1
214 | 031002001003 | 管道支吊架制作与安装 | 1.材质:热镀锌钢材 3.支吊架采用热镀锌材质,镀锌层破坏后需二次镀锌。仅需对支架焊缝防腐处理 4.其他：具体详见图纸、图集、答疑、招标文件、政府相关文件、规范等其他资料，满足验收要求 |  | kg | 944.27
215 | 031002003007 | 刚性防水套管制作与安装DN150 | 1.名称、类型:刚性防水套管 2.材质:钢管 3.规格:DN150(管道规格） 4.其他：具体详见图纸、图集、答疑、招标文件、政府相关文件、规范等其他资料，满足验收要求 |  | 个 | 1
216 | 031002003008 | 套管制作与安装DN150 | 1.名称、类型:一般填料套管 2.规格:DN150(管道规格） 3.其他：具体详见图纸、图集、答疑、招标文件、政府相关文件、规范等其他资料，满足验收要求 |  | 个 | 2
217 | 031003001004 | 试水阀DN25 | 1.试水阀DN25 2.含截止阀 2.其他：具体详见图纸、图集、答疑、招标文件、政府相关文件、规范等其他资料，满足验收要求 |  | 个 | 2
218 | 031003001005 | 自动排气阀 | 1.类型:自动排气阀 2.规格、压力等级:DN25，含配套截止阀 3.连接形式:螺纹连接 4.其他：具体详见图纸、图集、答疑、招标文件、政府相关文件、规范等其他资料，满足验收要求 |  | 个 | 1
219 | 031003001011 | 泄水阀DN50 | 1.泄水阀DN50 2.其他：具体详见图纸、图集、答疑、招标文件、政府相关文件、规范等其他资料，满足验收要求 |  | 个 | 3
220 | 031003003008 | 信号阀 | 1.类型:信号蝶阀 2.规格、压力等级:DN150 3.连接形式:卡箍 4.其他：具体详见图纸、图集、答疑、招标文件、政府相关文件、规范等其他资料，满足验收要求 |  | 个 | 3
221 | 031208002004 | 管道绝热 | 1.绝热材料品种:B1级橡塑管壳 2.绝热厚度:20mm 3.管道外径:DN25~DN150 4.其他：具体详见图纸、图集、答疑、招标文件、政府相关文件、规范等其他资料，满足验收要求 |  | m³ | 6.33
| 4 | 给排水系统
| 4.1 | 给水
222 | 030601002002 | 压力仪表 | 1.名称:压力仪表 2.规格:DN50 3.其他：具体详见图纸、图集、答疑、招标文件、政府相关文件、规范等其他资料，满足验收要 |  | 块 | 4
223 | 031001001001 | 钢涂塑复合给水管 DN65 | 1.名称:钢涂塑复合给水管 2.安装部位:室内 3.材质、规格:DN65 4.连接形式:螺纹连接 5.含管道及管件安装、水压试验及消毒冲洗、管道标识、刷漆、冲洗、水压试验等 6.其他：具体详见图纸、图集、答疑、招标文件、政府相关文件、规范等其他资料，满足验收要求 |  | m | 32.43
224 | 031001001002 | 钢涂塑复合给水管 DN50 | 1.名称:钢涂塑复合给水管 2.安装部位:室内 3.材质、规格:DN50 4.连接形式:螺纹连接 5.含管道及管件安装、水压试验及消毒冲洗、管道标识、刷漆、冲洗、水压试验等 6.其他：具体详见图纸、图集、答疑、招标文件、政府相关文件、规范等其他资料，满足验收要求 |  | m | 4.7
225 | 031001001003 | 钢涂塑复合给水管 DN25 | 1.名称:钢涂塑复合给水管 2.安装部位:室内 3.材质、规格:DN25 4.连接形式:螺纹连接 5.含管道及管件安装、水压试验及消毒冲洗、管道标识、刷漆、冲洗、水压试验等 6.其他：具体详见图纸、图集、答疑、招标文件、政府相关文件、规范等其他资料，满足验收要求 |  | m | 4.8
226 | 031001006001 | 塑料管DN50 | 1.名称:PP-R塑料给水管 2.安装部位:室内 3.材质、规格:DN50 4.连接形式:热熔连接 5.含管道及管件安装、水压试验及消毒冲洗、管道标识、刷漆、冲洗、水压试验等 6.其他：具体详见图纸、图集、答疑、招标文件、政府相关文件、规范等其他资料，满足验收要求 |  | m | 40
227 | 031001006002 | 塑料管DN40 | 1.名称:PP-R塑料给水管 2.安装部位:室内 3.材质、规格:DN40 4.连接形式:热熔连接 5.含管道及管件安装、水压试验及消毒冲洗、管道标识、刷漆、冲洗、水压试验等 6.其他：具体详见图纸、图集、答疑、招标文件、政府相关文件、规范等其他资料，满足验收要求 |  | m | 59.9
228 | 031001006003 | 塑料管DN32 | 1.名称:PP-R塑料给水管 2.安装部位:室内 3.材质、规格:DN32 4.连接形式:热熔连接 5.含管道及管件安装、水压试验及消毒冲洗、管道标识、刷漆、冲洗、水压试验等 6.其他：具体详见图纸、图集、答疑、招标文件、政府相关文件、规范等其他资料，满足验收要求 |  | m | 20.5
229 | 031001006004 | 塑料管DN25 | 1.名称:PP-R塑料给水管 2.安装部位:室内 3.材质、规格:DN25 4.连接形式:热熔连接 5.含管道及管件安装、水压试验及消毒冲洗、管道标识、刷漆、冲洗、水压试验等 6.其他：具体详见图纸、图集、答疑、招标文件、政府相关文件、规范等其他资料，满足验收要求 |  | m | 43.8
230 | 031001006005 | 塑料管DN20 | 1.名称:PP-R塑料给水管 2.安装部位:室内 3.材质、规格:DN20 4.连接形式:热熔连接 5.含管道及管件安装、水压试验及消毒冲洗、管道标识、刷漆、冲洗、水压试验等 6.其他：具体详见图纸、图集、答疑、招标文件、政府相关文件、规范等其他资料，满足验收要求 |  | m | 8.1
231 | 031001006006 | 塑料管DN15 | 1.名称:PP-R塑料给水管 2.安装部位:室内 3.材质、规格:DN15 4.连接形式:热熔连接 5.含管道及管件安装、水压试验及消毒冲洗、管道标识、刷漆、冲洗、水压试验等 6.其他：具体详见图纸、图集、答疑、招标文件、政府相关文件、规范等其他资料，满足验收要求 |  | m | 123.54
232 | 031001006011 | 塑料管DN15 | 1.名称:PP-R塑料热水管 2.安装部位:室内 3.材质、规格:DN15 4.连接形式: 热熔连接 5.含管道及管件安装、水压试验及消毒冲洗、管道标识、刷漆、冲洗、水压试验等 6.其他：具体详见图纸、图集、答疑、招标文件、政府相关文件、规范等其他资料，满足验收要求 |  | m | 37.24
233 | 031002001004 | 管道支吊架制作与安装 | 1.材质:热镀锌 2.管架形式:非保温管架 3.支吊架采用热镀锌材质,镀锌层破坏后需二次镀锌。仅需对支架焊缝防腐处理 4.其他未尽事宜详见施工图纸、招标文件，并满足相关规范要求 |  | kg | 23.52
234 | 031002003014 | 刚性防水套管制作与安装DN65 | 1.名称、类型:刚性防水套管 2.材质:钢管 3.规格:DN65(管道规格） 4.其他：具体详见图纸、图集、答疑、招标文件、政府相关文件、规范等其他资料，满足验收要求 |  | 个 | 1
235 | 031002003015 | 刚性防水套管制作与安装DN25 | 1.名称、类型:刚性防水套管 2.材质:钢管 3.规格:DN25(管道规格） 4.其他：具体详见图纸、图集、答疑、招标文件、政府相关文件、规范等其他资料，满足验收要求 |  | 个 | 2
236 | 031002003016 | 套管制作与安装DN65 | 1.名称、类型:一般填料套管 2.规格:DN65(管道规格） 3.其他：具体详见图纸、图集、答疑、招标文件、政府相关文件、规范等其他资料，满足验收要求 |  | 个 | 1
237 | 031002003017 | 套管制作与安装DN50 | 1.名称、类型:一般填料套管 2.规格:DN50(管道规格） 3.其他：具体详见图纸、图集、答疑、招标文件、政府相关文件、规范等其他资料，满足验收要求 |  | 个 | 1
238 | 031003001006 | Y形过滤器 | 1.名称:Y形过滤器 2.规格、压力等级:DN65 3.其他：具体详见图纸、图集、答疑、招标文件、政府相关文件、规范等其他资料，满足验收要 |  | 个 | 1
239 | 031003001007 | 可调式减压阀 | 1.名称:可调式减压阀 2.规格、压力等级:DN50 3.其他：具体详见图纸、图集、答疑、招标文件、政府相关文件、规范等其他资料，满足验收要 |  | 个 | 2
240 | 031003001008 | 螺纹阀门 | 1.名称:截止阀 2.规格、压力等级:DN15 3.其他：具体详见图纸、图集、答疑、招标文件、政府相关文件、规范等其他资料，满足验收要求 |  | 个 | 23
241 | 031003001009 | 自动排气阀 | 1.类型:自动排气阀 2.规格、压力等级:DN25，含配套截止阀 3.连接形式:螺纹连接 4.其他：具体详见图纸、图集、答疑、招标文件、政府相关文件、规范等其他资料，满足验收要求 |  | 个 | 2
242 | 031003001010 | 真空破坏器 | 1.类型:真空破坏器 2.规格、压力等级:DN25 3.连接形式:螺纹连接 4.其他：具体详见图纸、图集、答疑、招标文件、政府相关文件、规范等其他资料，满足验收要求 |  | 个 | 2
243 | 031003001012 | 螺纹阀门 | 1.名称:截止阀 2.规格、压力等级:DN25 3.其他：具体详见图纸、图集、答疑、招标文件、政府相关文件、规范等其他资料，满足验收要求 |  | 个 | 2
244 | 031003001013 | 真空破坏器 | 1.类型:真空破坏器 2.规格、压力等级:DN15 3.连接形式:螺纹连接 4.其他：具体详见图纸、图集、答疑、招标文件、政府相关文件、规范等其他资料，满足验收要求 |  | 个 | 1
245 | 031003001014 | 螺纹阀门 | 1.名称:止回阀 2.规格、压力等级:DN15 3.其他：具体详见图纸、图集、答疑、招标文件、政府相关文件、规范等其他资料，满足验收要求 |  | 个 | 1
246 | 031003001015 | 螺纹阀门 | 1.名称:倒流防止器 2.规格、压力等级:DN15 3.其他：具体详见图纸、图集、答疑、招标文件、政府相关文件、规范等其他资料，满足验收要求 |  | 个 | 13
247 | 031003003005 | 闸阀 | 1.名称:闸阀 2.规格、压力等级:DN65 3.其他：具体详见图纸、图集、答疑、招标文件、政府相关文件、规范等其他资料，满足验收要 |  | 个 | 1
248 | 031003003006 | 闸阀 | 1.名称:闸阀 2.规格、压力等级:DN50 3.其他：具体详见图纸、图集、答疑、招标文件、政府相关文件、规范等其他资料，满足验收要求 |  | 个 | 3
249 | 031003003007 | 静音缓闭止回阀 | 1.名称:静音缓闭止回阀 2.规格、压力等级:DN65 3.其他：具体详见图纸、图集、答疑、招标文件、政府相关文件、规范等其他资料，满足验收要 |  | 个 | 1
250 | 031003010001 | 软接头（软管） | 1、名称：可曲挠橡胶接头 2、规格：DN50 3、连接方式：法兰连接 4、其他：具体详见图纸、图集、答疑、招标文件、政府相关文件、规范等其他资料，满足验收要求 |  | 个 | 2
251 | 031003013001 | 水表 | 1.名称:水表 2.规格、压力等级:DN65 3.其他：具体详见图纸、图集、答疑、招标文件、政府相关文件、规范等其他资料，满足验收要 |  | 个 | 1
252 | 031208002005 | 管道绝热 | 1.绝热材料品种:B1级橡塑管壳 2.绝热厚度:20mm 3.管道外径:DN100以内 4.其他：具体详见图纸、图集、答疑、招标文件、政府相关文件、规范等其他资料，满足验收要求 |  | m³ | 0.06
| 4.2 | 污废水
253 | 031001006007 | UPVC排水管 | 1.名称:PVC-U污废水管 2.安装部位:室内 3.材质、规格:DN100 4.连接形式:粘结 5.含管道及管件安装、管道标识、刷漆、冲洗、水压试验等 6.其他：具体详见图纸、图集、答疑、招标文件、政府相关文件、规范等其他资料，满足验收要求 |  | m | 146.02
254 | 031001006008 | UPVC排水管 | 1.名称:PVC-U污废水管 2.安装部位:室内 3.材质、规格:DN75 4.连接形式:粘结 5.含管道及管件安装、管道标识、刷漆、冲洗、水压试验等 6.其他：具体详见图纸、图集、答疑、招标文件、政府相关文件、规范等其他资料，满足验收要求 |  | m | 3.34
255 | 031001006009 | UPVC排水管 | 1.名称:PVC-U污废水管 2.安装部位:室内 3.材质、规格:DN50 4.连接形式:粘结 5.含管道及管件安装、管道标识、刷漆、冲洗、水压试验等 6.其他：具体详见图纸、图集、答疑、招标文件、政府相关文件、规范等其他资料，满足验收要求 |  | m | 107.61
256 | 031002003009 | 刚性防水套管制作与安装DN100 | 1.名称、类型:刚性防水套管 2.材质:钢管 3.规格:DN100(管道规格） 4.其他：具体详见图纸、图集、答疑、招标文件、政府相关文件、规范等其他资料，满足验收要求 |  | 个 | 8
257 | 031002003011 | 套管制作与安装 | 1.名称、类型:一般填料套管 2.规格:DN100(管道规格） 3.其他：具体详见图纸、图集、答疑、招标文件、政府相关文件、规范等其他资料，满足验收要求 |  | 个 | 6
258 | 031004003001 | 洗脸盆 | 1.名称:洗脸盆 2.附件名称、数量:含感应龙头、水嘴、角型阀、金属软管、螺纹管件等所有附件 3.其他：具体详见图纸、图集、答疑、招标文件、政府相关文件、规范等其他资料，满足验收要求 |  | 组 | 15
259 | 031004004001 | 洗涤盆 | 1.名称:洗涤盆 2.附件名称、数量:含长颈水龙头、洗涤盆托架等所有附件 3.其他：具体详见图纸、图集、答疑、招标文件、政府相关文件、规范等其他资料，满足验收要求 |  | 组 | 3
260 | 031004006001 | 大便器 | 1.名称:脚踏式冲洗阀蹲式大便器 2.附件名称、数量:含脚踏式冲洗阀、防污器、冲洗管等所有附件 3.其他：具体详见图纸、图集、答疑、招标文件、政府相关文件、规范等其他资料，满足验收要求 |  | 组 | 12
261 | 031004006002 | 分体式下排水坐便器 | 1.名称:分体式下排水坐便器 2.附件名称、数量:含坐便器桶盖、角型阀、金属软管、分体式低水箱及水箱配件等所有附件 3.其他：具体详见图纸、图集、答疑、招标文件、政府相关文件、规范等其他资料，满足验收要求 |  | 组 | 3
262 | 031004007001 | 小便器 | 1.名称:感应式冲洗阀壁挂式小便器 2.附件名称、数量:含感应器、小便器排水附件、冲水连接管等所有附件 3.其他：具体详见图纸、图集、答疑、招标文件、政府相关文件、规范等其他资料，满足验收要求 |  | 组 | 12
263 | 031004008001 | 污水池 | 1.名称:污水池 2.附件名称、数量:含水嘴、排水栓、存水弯等所有附件 3.其他：具体详见图纸、图集、答疑、招标文件、政府相关文件、规范等其他资料，满足验收要求 |  | 组 | 3
264 | 031004014001 | 不锈钢地漏 DN50 | 1.名称:地漏 2.型号、规格:DN50 3.其他：具体详见图纸、图集、答疑、招标文件、政府相关文件、规范等其他资料，满足验收要求 |  | 个 | 15
265 | 031004014002 | 不锈钢清扫口 DN100 | 1.名称:不锈钢清扫口 2.型号、规格:DN100 3.其他：具体详见图纸、图集、答疑、招标文件、政府相关文件、规范等其他资料，满足验收要求 |  | 个 | 6
266 | 031004014003 | 通气帽 DN100 | 1.名称:通气帽 2.型号、规格:DN100 3.其他：具体详见图纸、图集、答疑、招标文件、政府相关文件、规范等其他资料，满足验收要求 |  | 个 | 3
267 | 031208002006 | 管道绝热 | 1.绝热材料品种:B1级橡塑管壳 2.绝热厚度:20mm 3.管道外径:DN100以内 4.其他：具体详见图纸、图集、答疑、招标文件、政府相关文件、规范等其他资料，满足验收要求 |  | m³ | 1.04
268 | 031001011001 | 阻火圈 | 1.名称、类型:阻火圈 2.规格:DN100(管道规格） 3.其他：具体详见图纸、图集、答疑、招标文件、政府相关文件、规范等其他资料，满足验收要求 |  | 个 | 6
| 4.3 | 雨水
269 | 031001006010 | HDPE雨水管 DN100 | 1.名称:HDPE雨水管 2.安装部位:室内 3.材质、规格:雨水、DN100 4.连接形式:热熔连接 5.含管道及管件安装、管道标识、管道特殊规定的颜色涂抹等均在综合单价中综合考虑 6.其他：具体详见图纸、图集、答疑、招标文件、政府相关文件、规范等其他资料，满足验收要求 |  | m | 66.6
270 | 031004014004 | 雨水斗 | 1.名称:87型雨水斗 2.规格：DN100 3.其他：具体详见图纸、图集、答疑、招标文件、政府相关文件、规范等其他资料，满足验收要求 |  | 个 | 4
| 5 | 暖通系统
| 5.1 | 防排烟
271 | WB030701004010 | 通风机安装 | 1、名称：消防高温排烟轴流风机 2、参数：风量：71120m3 /h 全压：672Pa 转速：960r/min 电功率：18.5kW,380V 50Hz；风机直径≤1200mm 3、要求：含风机设备安装、减震式支吊架安装（除锈、刷油）、风管软接头、接线调试、电动阀联动调试等所有相关工作内容 4、其他：具体详见图纸、图集、答疑、招标文件、政府相关文件、规范等其他资料，满足验收要求 |  | 台 | 2
272 | WB030702001001 | 软管接口 | 1．名称：帆布软连接 2．材质：帆布 3．其他：具体详见图纸、图集、答疑、招标文件、政府相关文件、规范等其他资料，满足验收要求 |  | m² | 2.4
273 | 030702002002 | 不锈钢风管 | 1、名称：风管 2、材质：不锈钢板δ1 3、类型：矩形,周长≤2000mm 4、要求：含管道制作安装、支吊架（除锈、刷油）、接口、弯头、管道刷油、管道标识、预留洞开洞等内容 5、其他：具体详见图纸、图集、答疑、招标文件、政府相关文件、规范等其他资料，满足验收要求 |  | m² | 31.16
274 | 030702007004 | 增强型双面彩钢板-玻纤复合风管 | 1、名称：防排烟管道 2、材质：增强型双面彩钢板-玻纤复合风管 3、复合风管外彩钢板厚度为0.40mm,内彩钢板厚度为1mm,彩钢板的颜色为乳白色;双面彩钢复合风管的保温芯材选用离心玻璃棉,厚度≥25mm,燃烧等级为A级不燃,容重为80kg/m3; 4、类型：450<D(B)≤1000 5、要求：含管道制作安装、支吊架（除锈、刷油）、接口、管道刷油、管道标识、管道特殊规定的颜色涂抹、预留洞开洞等内容等均在综合单价中综合考虑 6、其他：未尽事宜详见图纸、招标文件、答疑、图集、政府相关文件及规范等其他资料 |  | m² | 44.3
275 | 030702007005 | 增强型双面彩钢板-玻纤复合风管 | 1、名称：防排烟管道 2、材质：增强型双面彩钢板-玻纤复合风管 3、复合风管外彩钢板厚度为0.40mm,内彩钢板厚度为1.2mm,彩钢板的颜色为乳白色;双面彩钢复合风管的保温芯材选用离心玻璃棉,厚度≥25mm,燃烧等级为A级不燃,容重为80kg/m3; 4、类型：1000<D(B)≤1500 5、要求：含管道制作安装、支吊架（除锈、刷油）、接口、管道刷油、管道标识、管道特殊规定的颜色涂抹、预留洞开洞等内容等均在综合单价中综合考虑 6、其他：未尽事宜详见图纸、招标文件、答疑、图集、政府相关文件及规范等其他资料 |  | m² | 208.45
276 | 030703001001 | 碳钢阀门安装 | 1、名称：280℃防火阀 2、规格：1250*800 3、含阀体、配件、接口等相关内容 4、其他：具体详见图纸、图集、答疑、招标文件、政府相关文件、规范等其他资料，满足验收要求 |  | 个 | 2
277 | 030703001002 | 碳钢阀门安装 | 1、名称：排烟阀 2、规格：1250*800 3、含阀体、配件、接口等相关内容 4、其他：具体详见图纸、图集、答疑、招标文件、政府相关文件、规范等其他资料，满足验收要求 |  | 个 | 2
278 | 030703007001 | 单层百叶风口 | 1、名称：单层百叶排烟口 2、规格：1000*750 3、材质：铝合金制品 4、要求：含风口及相关配件安装 5、其他：具体详见图纸、图集、答疑、招标文件、政府相关文件、规范等其他资料，满足验收要求 |  | 个 | 6
279 | WB030906007001 | 挡烟垂壁 | 1.名称:挡烟垂壁 2.规格:卷帘式挡烟垂壁 3.其他：具体详见图纸、图集、答疑、招标文件、政府相关文件、规范等其他资料，满足验收要求 |  | m² | 35.57
280 | WB030906007002 | 挡烟垂壁 | 1.名称:挡烟垂壁 2.规格:固定式挡烟垂壁 3.其他：具体详见图纸、图集、答疑、招标文件、政府相关文件、规范等其他资料，满足验收要求 |  | m² | 6.9
| 5.2 | 通风
281 | WB030701004011 | 通风机安装 | 1.名称:全热交换器 2.规格:机外静压:200Pa 噪声:59dB(A) 电功率:2.6kW,380V 50Hz 机组自带CO2、PM2.5检测功能，设备自带新风及排风电动开关阀450x250与线控器连锁开关，自带旁通装置、带线控器 3.风量:2500m3 /h 4.安装形式:吊顶内暗装 5.要求：含风机设备安装、支吊架安装（除锈、刷油）、风管软接头、接线调试等所有相关工作内容 6.其他：具体详见图纸、图集、答疑、招标文件、政府相关文件、规范等其他资料，满足验收要求 |  | 台 | 2
282 | WB030701004012 | 通风机安装 | 1.名称:全热交换器 2.规格:机外静压:240Pa 噪声:60dB(A)电功率:3.4kW,380V 50Hz，机组自带CO2、PM2.5检测功能，设备自带新风及排风电动开关阀550x350与线控器连锁开关，自带旁通装置、带线控器 3.风量:4000m3 /h 4.安装形式:吊顶内暗装 5.要求：含风机设备安装、支吊架安装（除锈、刷油）、风管软接头、接线调试等所有相关工作内容 6.其他：具体详见图纸、图集、答疑、招标文件、政府相关文件、规范等其他资料，满足验收要求 |  | 台 | 1
283 | WB030701004013 | 通风机安装 | 1.名称:全热交换器 2.规格:机外静压:220Pa 噪声:60dB(A) 电功率:2.8kW,380V 50Hz，机组自带CO2、PM2.5检测功能，设备自带新风及排风电动开关阀500x250与线控器连锁开关，自带旁通装置、带线控器 3.风量:3000m3 /h 4.安装形式:吊顶内暗装 5.要求：含风机设备安装、支吊架安装（除锈、刷油）、风管软接头、接线调试等所有相关工作内容 6.其他：具体详见图纸、图集、答疑、招标文件、政府相关文件、规范等其他资料，满足验收要求 |  | 台 | 3
284 | WB030701004015 | 通风机安装 | 1.名称:防腐离心风机箱 2.规格:能效等级≥2 全压:348Pa 噪声:58dB(A) 转速:900r/min 电功率:1.1kW,380V 50Hz 电机外置于机箱顶部 3.风量:4850m3 /h 4.安装形式:吊顶内暗装 5.要求：含风机设备安装、支吊架安装（除锈、刷油）、风管软接头、接线调试、电动阀联动调试等所有相关工作内容 6.其他：具体详见图纸、图集、答疑、招标文件、政府相关文件、规范等其他资料，满足验收要求 |  | 台 | 1
285 | WB030701004016 | 通风机安装 | 1.名称:柜式离心风机箱 2.规格:能效等级≥2 型号:BHTFC-9 噪声:62dB(A) 全压:489Pa 功率:1.1kW,电源:380V 50Hz 转速:1600r/min 室外安装型,电机及皮带外置型。 风机重量:65kg 3.风量:2680m3 /h 4.安装形式:吊顶内暗装 5.要求：含风机设备安装、支吊架安装（除锈、刷油）、风管软接头、接线调试、电动阀联动调试等所有相关工作内容 6.其他：具体详见图纸、图集、答疑、招标文件、政府相关文件、规范等其他资料，满足验收要求 |  | 台 | 1
286 | WB030701004017 | 通风机安装 | 1.名称:油烟净化器 2.规格:设备风阻力:100Pa 功率:0.035kW,电源:220V 50Hz 设备重量90kg 3.风量:2500m3 /h 4.安装形式:吊顶内暗装 5.要求：含风机设备安装、支吊架安装（除锈、刷油）、风管软接头、接线调试、电动阀联动调试等所有相关工作内容 6.其他：具体详见图纸、图集、答疑、招标文件、政府相关文件、规范等其他资料，满足验收要求 |  | 台 | 1
287 | WB030701004018 | 通风机安装 | 1.名称:防腐混流风机 2.型号:HL3-2A NO.3A 全压:192Pa 噪声:62dB(A) 转速:1450r/min 电功率:0.55kW,380V 50Hz 3.风量:1538m3 /h 4.安装形式:吊顶内暗装 5.要求：含风机设备安装、支吊架安装（除锈、刷油）、风管软接头、接线调试、电动阀联动调试等所有相关工作内容 6.其他：具体详见图纸、图集、答疑、招标文件、政府相关文件、规范等其他资料，满足验收要求 |  | 台 | 1
288 | WB030701004019 | 通风机安装 | 1.名称:边墙风机 2.型号:SEF-250 能效等级≥2; 静压;80Pa;转速:1420r/min ;电量:0.05kW,380V 50Hz;带自垂百叶及45°不锈钢防雨弯头;风机入口带防护网 3.风量:550m3 /h 4.安装形式:壁装 5.要求：含风机设备安装、支吊架安装（除锈、刷油）、风管软接头、接线调试、电动阀联动调试等所有相关工作内容 6.其他：具体详见图纸、图集、答疑、招标文件、政府相关文件、规范等其他资料，满足验收要求 |  | 台 | 1
289 | 030702002001 | 净化通风管道 | 1、名称：风管 2、材质：304不锈钢板δ0.75 3、类型：矩形,周长≤2000mm 4、要求：含管道制作安装、支吊架（除锈、刷油）、接口、管道刷油、管道标识、预留洞开洞等内容 5、其他：具体详见图纸、图集、答疑、招标文件、政府相关文件、规范等其他资料，满足验收要求 |  | m² | 6.92
290 | 030702006001 | 无机玻璃钢风管 | 1、名称：风管 2、材质：无机玻璃钢风管 3、类型：矩形,长边长(mm) ≤500 4、厚度：3.5~4.5mm 5、要求：含管道制作安装、支吊架（除锈、刷油）、接口、管道刷油、管道标识、预留洞开洞等内容 6、其他：具体详见图纸、图集、答疑、招标文件、政府相关文件、规范等其他资料，满足验收要求 |  | m² | 44
291 | 030702007002 | 增强型双面彩钢板-聚苯复合风管 | 1、名称：风管 2、材质：增强型双面彩钢板-玻纤复合风管 3、复合风管外彩钢板厚度为0.40mm,内彩钢板厚度为0.75mm,彩钢板的颜色为乳白色;双面彩钢复合风管的保温芯材选用离心玻璃棉,厚度为25mm,燃烧等级为A级不燃,容重为80kg/m3; 4、类型：D(B)≤450 5、要求：含管道制作安装、支吊架（除锈、刷油）、接口、管道刷油、管道标识、预留洞开洞等内容 6、其他：具体详见图纸、图集、答疑、招标文件、政府相关文件、规范等其他资料，满足验收要求 |  | m² | 476.38
292 | 030702007003 | 增强型双面彩钢板-玻纤复合风管 | 1、名称：防排烟管道 2、材质：增强型双面彩钢板-玻纤复合风管 3、复合风管外彩钢板厚度为0.40mm,内彩钢板厚度为1mm,彩钢板的颜色为乳白色;双面彩钢复合风管的保温芯材选用离心玻璃棉,厚度≥25mm,燃烧等级为A级不燃,容重为80kg/m3; 4、类型：450<D(B)≤1000 5、要求：含管道制作安装、支吊架（除锈、刷油）、接口、管道刷油、管道标识、管道特殊规定的颜色涂抹、预留洞开洞等内容等均在综合单价中综合考虑 6、其他：未尽事宜详见图纸、招标文件、答疑、图集、政府相关文件及规范等其他资料 |  | m² | 237.04
293 | 030703001003 | 碳钢阀门安装 | 1.名称:防火阀70°C常开 2.规格:320*250防腐型 3.其他：具体详见图纸、图集、答疑、招标文件、政府相关文件、规范等其他资料，满足验收要求 |  | 个 | 3
294 | 030703001006 | 碳钢阀门安装 | 1.名称:防火阀70°C常开 2.规格:ф420 3.其他：具体详见图纸、图集、答疑、招标文件、政府相关文件、规范等其他资料，满足验收要求 |  | 个 | 2
295 | 030703001008 | 碳钢阀门安装 | 1.名称:手动对开多叶调节阀 2.规格:320*200 防腐型 3.其他：具体详见图纸、图集、答疑、招标文件、政府相关文件、规范等其他资料，满足验收要求 |  | 个 | 1
296 | 030703001009 | 碳钢阀门安装 | 1.名称:手动对开多叶调节阀 2.规格:450*250防腐型 3.其他：具体详见图纸、图集、答疑、招标文件、政府相关文件、规范等其他资料，满足验收要求 |  | 个 | 1
297 | 030703001010 | 碳钢阀门安装 | 1.名称:手动对开多叶调节阀 2.规格:500*250 3.其他：具体详见图纸、图集、答疑、招标文件、政府相关文件、规范等其他资料，满足验收要求 |  | 个 | 2
298 | 030703001012 | 碳钢阀门安装 | 1.名称:旋流风口 2.规格:ф500 风量2000m3/h 送风距离5米 3.其他：具体详见图纸、图集、答疑、招标文件、政府相关文件、规范等其他资料，满足验收要求 |  | 个 | 8
299 | 030703001013 | 碳钢阀门安装 | 1.名称:防火阀70°C常开 2.规格:120*100 3.其他：具体详见图纸、图集、答疑、招标文件、政府相关文件、规范等其他资料，满足验收要求 |  | 个 | 4
300 | 030703001014 | 碳钢阀门安装 | 1.名称:防火阀70°C常开 2.规格:200*120 3.其他：具体详见图纸、图集、答疑、招标文件、政府相关文件、规范等其他资料，满足验收要求 |  | 个 | 4
301 | 030703001015 | 碳钢阀门安装 | 1.名称:手动对开多叶调节阀 2.规格:500*500 防腐型 3.其他：具体详见图纸、图集、答疑、招标文件、政府相关文件、规范等其他资料，满足验收要求 |  | 个 | 1
302 | 030703001016 | 碳钢阀门安装 | 1.名称:手动对开多叶调节阀 2.规格:400*320 3.其他：具体详见图纸、图集、答疑、招标文件、政府相关文件、规范等其他资料，满足验收要求 |  | 个 | 6
303 | 030703001017 | 碳钢阀门安装 | 1.名称:防火阀70°C常开 2.规格:160*100 3.其他：具体详见图纸、图集、答疑、招标文件、政府相关文件、规范等其他资料，满足验收要求 |  | 个 | 4
304 | 030703001018 | 碳钢阀门安装 | 1.名称:防火阀70°C常开 2.规格:450*250 3.其他：具体详见图纸、图集、答疑、招标文件、政府相关文件、规范等其他资料，满足验收要求 |  | 个 | 3
305 | 030703001019 | 碳钢阀门安装 | 1.名称:防火阀150°C常开 2.规格:450*250防腐型 3.其他：具体详见图纸、图集、答疑、招标文件、政府相关文件、规范等其他资料，满足验收要求 |  | 个 | 1
306 | 030703007002 | 碳钢风口、散流器、百叶窗 | 1.名称:散流器 2.规格:250*250 带风量调节功能 3.其他：具体详见图纸、图集、答疑、招标文件、政府相关文件、规范等其他资料，满足验收要求 |  | 个 | 4
307 | 030703007004 | 碳钢风口、散流器、百叶窗 | 1.名称:散流器 2.规格:380*380 带风量调节功能 3.其他：具体详见图纸、图集、答疑、招标文件、政府相关文件、规范等其他资料，满足验收要求 |  | 个 | 4
308 | 030703007014 | 单层百叶风口 | 1、名称：单层百叶风口 2、规格：1200*180 3、其他：具体详见图纸、图集、答疑、招标文件、政府相关文件、规范等其他资料，满足验收要求 |  | 个 | 8
309 | 030703007029 | 碳钢风口、散流器、百叶窗 | 1.名称:单层百叶风口 2.规格:1250*250 带风量调节功能 3.其他：具体详见图纸、图集、答疑、招标文件、政府相关文件、规范等其他资料，满足验收要求 |  | 个 | 2
310 | 030703007030 | 碳钢风口、散流器、百叶窗 | 1.名称:双层百叶风口 2.规格:1250*250 带风量调节功能 3.其他：具体详见图纸、图集、答疑、招标文件、政府相关文件、规范等其他资料，满足验收要求 |  | 个 | 2
311 | 030703007031 | 碳钢风口、散流器、百叶窗 | 1.名称:散流器 2.规格:200*200 带风量调节功能 3.其他：具体详见图纸、图集、答疑、招标文件、政府相关文件、规范等其他资料，满足验收要求 |  | 个 | 1
312 | 030703007032 | 碳钢风口、散流器、百叶窗 | 1.名称:散流器 2.规格:120*120 带风量调节功能 3.其他：具体详见图纸、图集、答疑、招标文件、政府相关文件、规范等其他资料，满足验收要求 |  | 个 | 1
313 | 030703007033 | 碳钢风口、散流器、百叶窗 | 1.名称:散流器 2.规格:150*150 带风量调节功能 3.其他：具体详见图纸、图集、答疑、招标文件、政府相关文件、规范等其他资料，满足验收要求 |  | 个 | 3
314 | 030703007034 | 碳钢风口、散流器、百叶窗 | 1.名称:散流器 2.规格:140*140 带风量调节功能 3.其他：具体详见图纸、图集、答疑、招标文件、政府相关文件、规范等其他资料，满足验收要求 |  | 个 | 1
315 | 030703007035 | 碳钢风口、散流器、百叶窗 | 1.名称:散流器 2.规格:130*130 带风量调节功能 3.其他：具体详见图纸、图集、答疑、招标文件、政府相关文件、规范等其他资料，满足验收要求 |  | 个 | 1
316 | 030703007036 | 碳钢风口、散流器、百叶窗 | 1.名称:散流器 2.规格:100*100 带风量调节功能 3.其他：具体详见图纸、图集、答疑、招标文件、政府相关文件、规范等其他资料，满足验收要求 |  | 个 | 3
317 | 030703007037 | 碳钢风口、散流器、百叶窗 | 1.名称:散流器 2.规格:310*310 带风量调节功能 3.其他：具体详见图纸、图集、答疑、招标文件、政府相关文件、规范等其他资料，满足验收要求 |  | 个 | 1
318 | 030703007038 | 碳钢风口、散流器、百叶窗 | 1.名称:散流器 2.规格：300*300 带风量调节功能 3.其他：具体详见图纸、图集、答疑、招标文件、政府相关文件、规范等其他资料，满足验收要求 |  | 个 | 4
319 | 030703007039 | 碳钢风口、散流器、百叶窗 | 1.名称:散流器 2.规格:180*180 带风量调节功能 3.其他：具体详见图纸、图集、答疑、招标文件、政府相关文件、规范等其他资料，满足验收要求 |  | 个 | 6
320 | 030703007040 | 碳钢风口、散流器、百叶窗 | 1.名称:散流器 2.规格:220*220 带风量调节功能 3.其他：具体详见图纸、图集、答疑、招标文件、政府相关文件、规范等其他资料，满足验收要求 |  | 个 | 1
321 | 030703007041 | 碳钢风口、散流器、百叶窗 | 1.名称:单层百叶风口 2.规格:300*200 防腐型 带风量调节功能 3.其他：具体详见图纸、图集、答疑、招标文件、政府相关文件、规范等其他资料，满足验收要求 |  | 个 | 6
322 | 030703007042 | 碳钢风口、散流器、百叶窗 | 1.名称:单层百叶风口 2.规格:350*200 防腐型 带风量调节功能 3.其他：具体详见图纸、图集、答疑、招标文件、政府相关文件、规范等其他资料，满足验收要求 |  | 个 | 2
323 | 030703007043 | 碳钢风口、散流器、百叶窗 | 1.名称:单层百叶风口 2.规格:200*150 防腐型 带风量调节功能 3.其他：具体详见图纸、图集、答疑、招标文件、政府相关文件、规范等其他资料，满足验收要求 |  | 个 | 3
324 | 030703007044 | 碳钢风口、散流器、百叶窗 | 1.名称:单层百叶风口 2.规格:300*200 带风量调节功能 3.其他：具体详见图纸、图集、答疑、招标文件、政府相关文件、规范等其他资料，满足验收要求 |  | 个 | 4
325 | 030703007045 | 碳钢风口、散流器、百叶窗 | 1.名称:单层百叶风口 2.规格:200*150 带风量调节功能 3.其他：具体详见图纸、图集、答疑、招标文件、政府相关文件、规范等其他资料，满足验收要求 |  | 个 | 3
326 | 030703007046 | 碳钢风口、散流器、百叶窗 | 1.名称:单层百叶风口 2.规格:120*80 带风量调节功能 3.其他：具体详见图纸、图集、答疑、招标文件、政府相关文件、规范等其他资料，满足验收要求 |  | 个 | 3
327 | 030703007047 | 碳钢风口、散流器、百叶窗 | 1.名称:单层百叶风口 2.规格:180*90 带风量调节功能 3.其他：具体详见图纸、图集、答疑、招标文件、政府相关文件、规范等其他资料，满足验收要求 |  | 个 | 1
328 | 030703007048 | 碳钢风口、散流器、百叶窗 | 1.名称:单层百叶风口 2.规格:200*100 带风量调节功能 3.其他：具体详见图纸、图集、答疑、招标文件、政府相关文件、规范等其他资料，满足验收要求 |  | 个 | 1
329 | 030703007049 | 碳钢风口、散流器、百叶窗 | 1.名称:单层百叶风口 2.规格:150*80 带风量调节功能 3.其他：具体详见图纸、图集、答疑、招标文件、政府相关文件、规范等其他资料，满足验收要求 |  | 个 | 1
330 | 030703007050 | 碳钢风口、散流器、百叶窗 | 1.名称:单层百叶风口 2.规格:400*250 带风量调节功能 3.其他：具体详见图纸、图集、答疑、招标文件、政府相关文件、规范等其他资料，满足验收要求 |  | 个 | 6
331 | 030703007051 | 碳钢风口、散流器、百叶窗 | 1.名称:单层百叶风口 2.规格:450*320 带风量调节功能 3.其他：具体详见图纸、图集、答疑、招标文件、政府相关文件、规范等其他资料，满足验收要求 |  | 个 | 4
332 | 030703007052 | 碳钢风口、散流器、百叶窗 | 1.名称:单层百叶风口 2.规格:450*300 带风量调节功能 3.其他：具体详见图纸、图集、答疑、招标文件、政府相关文件、规范等其他资料，满足验收要求 |  | 个 | 2
333 | 030703007053 | 碳钢风口、散流器、百叶窗 | 1.名称:单层百叶风口 2.规格:250*200 带风量调节功能 3.其他：具体详见图纸、图集、答疑、招标文件、政府相关文件、规范等其他资料，满足验收要求 |  | 个 | 5
334 | 030703007054 | 碳钢风口、散流器、百叶窗 | 1.名称:单层百叶风口 2.规格:120*100 带风量调节功能 3.其他：具体详见图纸、图集、答疑、招标文件、政府相关文件、规范等其他资料，满足验收要求 |  | 个 | 3
335 | 030703020001 | 消声器安装 | 1.名称:消音器 2.规格:500*320 3.其他：具体详见图纸、图集、答疑、招标文件、政府相关文件、规范等其他资料，满足验收要求 |  | 个 | 2
336 | 030703020002 | 消声器安装 | 1.名称:消音器 2.规格:550*350 3.其他：具体详见图纸、图集、答疑、招标文件、政府相关文件、规范等其他资料，满足验收要求 |  | 个 | 2
337 | 030703020003 | 消声器安装 | 1.名称:消音器 2.规格:320*160 3.其他：具体详见图纸、图集、答疑、招标文件、政府相关文件、规范等其他资料，满足验收要求 |  | 个 | 2
338 | 030703020004 | 消声器安装 | 1.名称:消音器 2.规格:450*250 3.其他：具体详见图纸、图集、答疑、招标文件、政府相关文件、规范等其他资料，满足验收要求 |  | 个 | 4
339 | 030703020005 | 消声器安装 | 1.名称:消音器 2.规格:500*250 3.其他：具体详见图纸、图集、答疑、招标文件、政府相关文件、规范等其他资料，满足验收要求 |  | 个 | 4
| 5.3 | 空调
340 | 030609004001 | 铜管 | 1、名称：磷脱氧无缝拉制紫铜管 2、安装部位：室内 3、介质：冷媒 4、规格、压力等级：Φ12.7 5、连接形式：焊接 6、压力试验及吹洗设计要求：满足规范要求 7、警示带形式：满足规范要求 8、管道及管件安装 9、水压试验及水冲洗 10、管道标识 11、其他：具体详见图纸、图集、答疑、招标文件、政府相关文件、规范等其他资料，满足验收要求 |  | m | 75.27
341 | 030609004002 | 铜管 | 1、名称：磷脱氧无缝拉制紫铜管 2、安装部位：室内 3、介质：冷媒 4、规格、压力等级：Φ15.9 5、连接形式：焊接 6、压力试验及吹洗设计要求：满足规范要求 7、警示带形式：满足规范要求 8、管道及管件安装 9、水压试验及水冲洗 10、管道标识 11、其他：具体详见图纸、图集、答疑、招标文件、政府相关文件、规范等其他资料，满足验收要求 |  | m | 378.78
342 | 030609004003 | 铜管 | 1、名称：磷脱氧无缝拉制紫铜管 2、安装部位：室内 3、介质：冷媒 4、规格、压力等级：Φ19.1 5、连接形式：焊接 6、压力试验及吹洗设计要求：满足规范要求 7、警示带形式：满足规范要求 8、管道及管件安装 9、水压试验及水冲洗 10、管道标识 11、其他：具体详见图纸、图集、答疑、招标文件、政府相关文件、规范等其他资料，满足验收要求 |  | m | 197.95
343 | 030609004004 | 铜管 | 1、名称：磷脱氧无缝拉制紫铜管 2、安装部位：室内 3、介质：冷媒 4、规格、压力等级：Φ22.2 5、连接形式：焊接 6、压力试验及吹洗设计要求：满足规范要求 7、警示带形式：满足规范要求 8、管道及管件安装 9、水压试验及水冲洗 10、管道标识 11、其他：具体详见图纸、图集、答疑、招标文件、政府相关文件、规范等其他资料，满足验收要求 |  | m | 21.04
344 | 030609004005 | 铜管 | 1、名称：磷脱氧无缝拉制紫铜管 2、安装部位：室内 3、介质：冷媒 4、规格、压力等级：Φ28.6 5、连接形式：焊接 6、压力试验及吹洗设计要求：满足规范要求 7、警示带形式：满足规范要求 8、管道及管件安装 9、水压试验及水冲洗 10、管道标识 11、其他：具体详见图纸、图集、答疑、招标文件、政府相关文件、规范等其他资料，满足验收要求 |  | m | 69.49
345 | 030609004006 | 铜管 | 1、名称：磷脱氧无缝拉制紫铜管 2、安装部位：室内 3、介质：冷媒 4、规格、压力等级：Φ31.8 5、连接形式：焊接 6、压力试验及吹洗设计要求：满足规范要求 7、警示带形式：满足规范要求 8、管道及管件安装 9、水压试验及水冲洗 10、管道标识 11、其他：具体详见图纸、图集、答疑、招标文件、政府相关文件、规范等其他资料，满足验收要求 |  | m | 26.99
346 | 030609004007 | 铜管 | 1、名称：磷脱氧无缝拉制紫铜管 2、安装部位：室内 3、介质：冷媒 4、规格、压力等级：Φ38.1 5、连接形式：焊接 6、压力试验及吹洗设计要求：满足规范要求 7、警示带形式：满足规范要求 8、管道及管件安装 9、水压试验及水冲洗 10、管道标识 11、其他：具体详见图纸、图集、答疑、招标文件、政府相关文件、规范等其他资料，满足验收要求 |  | m | 73.5
347 | 030609004008 | 铜管 | 1、名称：磷脱氧无缝拉制紫铜管 2、安装部位：室内 3、介质：冷媒 4、规格、压力等级：Φ41.3 5、连接形式：焊接 6、压力试验及吹洗设计要求：满足规范要求 7、警示带形式：满足规范要求 8、管道及管件安装 9、水压试验及水冲洗 10、管道标识 11、其他：具体详见图纸、图集、答疑、招标文件、政府相关文件、规范等其他资料，满足验收要求 |  | m | 75.45
348 | 030701003001 | 空调器 | 1、名称：多联式空调机室外机 3、型号：DKW-3F/DKW-1FC 制冷量：173.4kW；制冷功率：50.1KW 制热量：194.5kW; 制热功率：50.4KW 4、要求：含设备安装、支吊架安装（除锈、刷油）、检查接线调试等所有相关工作内容 5、其他：具体详见图纸、图集、答疑、招标文件、政府相关文件、规范等其他资料，满足验收要求 |  | 台 | 2
349 | 030701003002 | 空调器 | 1、名称：分体壁挂式空调器 -FK-5 3、型号：KFR-50GW 制冷量：5kW；制冷功率：1.3KW 制热量：6.5kW; 制热功率：1.8KW 4、要求：含设备安装、支吊架安装（除锈、刷油）等所有相关工作内容 5、其他：具体详见图纸、图集、答疑、招标文件、政府相关文件、规范等其他资料，满足验收要求 |  | 台 | 1
350 | 030701003003 | 空调器 | 1、名称：分体立柜式空调器 -FK-12 3、型号：KFR-120LW 制冷量：12kW；制冷功率：4.3KW 制热量：13.7kW; 制热功率：4.05+3.5KW 4、要求：含设备安装、支吊架安装（除锈、刷油）等所有相关工作内容 5、其他：按设计要求及施工规范规定执行，其他具体详见现场 、招标文件、招标文件补遗、政府相关文件、规范等，满足验收及使用要求 |  | 台 | 2
351 | 030701003004 | 空调器 | 1、名称:多联机吊顶嵌入式四出风室内机DK-140 2、型号:DDS-140 3、规格:制冷量:14kW;制热量:16kW 带冷凝水提升泵,带线控器 4、要求：含设备安装、支吊架安装（除锈、刷油）、检查接线调试等所有相关工作内容 5、其他：按设计要求及施工规范规定执行，其他具体详见现场 、招标文件、招标文件补遗、政府相关文件、规范等，满足验收及使用要求 |  | 台 | 11
352 | 030701003005 | 空调器 | 1、名称:多联机吊顶嵌入式四出风室内机DK-56 2、型号:DDS-56 3、规格:制冷量:5.6kW;制热量:6.3kW 带冷凝水提升泵,带线控器 4、要求：含设备安装、支吊架安装（除锈、刷油）、检查接线调试等所有相关工作内容 5、其他：按设计要求及施工规范规定执行，其他具体详见现场 、招标文件、招标文件补遗、政府相关文件、规范等，满足验收及使用要求 |  | 台 | 6
353 | 030701003006 | 空调器 | 1、名称:多联机壁挂式室内机DK-22 2、型号:DDS-22 3、规格:制冷量:2.2kW;制热量:2.5kW 带冷凝水提升泵,带线控器 4、要求：含设备安装、支吊架安装（除锈、刷油）、检查接线调试等所有相关工作内容 5、其他：按设计要求及施工规范规定执行，其他具体详见现场 、招标文件、招标文件补遗、政府相关文件、规范等，满足验收及使用要求 |  | 台 | 5
354 | 030701003007 | 空调器 | 1、名称:多联机吊顶嵌入式四出风室内机DK-112 2、型号:DDS-112 3、规格:制冷量:11.2kW;制热量:12.5kW 带冷凝水提升泵,带线控器 4、要求：含设备安装、支吊架安装（除锈、刷油）、检查接线调试等所有相关工作内容 5、其他：按设计要求及施工规范规定执行，其他具体详见现场 、招标文件、招标文件补遗、政府相关文件、规范等，满足验收及使用要求 |  | 台 | 21
355 | 030701003008 | 空调器 | 1、名称:多联机吊顶嵌入式四出风室内机DK-125 2、型号:DDS-125 3、规格:制冷量:12.5kW;制热量:14kW 带冷凝水提升泵,带线控器 4、要求：含设备安装、支吊架安装（除锈、刷油）、检查接线调试等所有相关工作内容 5、其他：按设计要求及施工规范规定执行，其他具体详见现场 、招标文件、招标文件补遗、政府相关文件、规范等，满足验收及使用要求 |  | 台 | 5
356 | 030701003009 | 空调器 | 1、名称：多联式空调机室外机 3、型号：DKW-1F 制冷量：101kW；制冷功率：28.55KW 制热量：114kW; 制热功率：29.1KW 4、要求：含设备安装、支吊架安装（除锈、刷油）、检查接线调试等所有相关工作内容 5、其他：具体详见图纸、图集、答疑、招标文件、政府相关文件、规范等其他资料，满足验收要求 |  | 台 | 2
357 | 030701003010 | 空调器 | 1、名称：多联式空调机室外机 3、型号：DKW-2F 制冷量：135kW；制冷功率：36.65KW 制热量：151.5kW; 制热功率：37.69KW 4、要求：含设备安装、支吊架安装（除锈、刷油）、检查接线调试等所有相关工作内容 5、其他：具体详见图纸、图集、答疑、招标文件、政府相关文件、规范等其他资料，满足验收要求 |  | 台 | 1
358 | 030701003011 | 空调器 | 1、名称:多联机吊顶嵌入式四出风室内机DK-90 2、型号:DDS-90 3、规格:制冷量:9kW;制热量:10kW 带冷凝水提升泵,带线控器 4、要求：含设备安装、支吊架安装（除锈、刷油）、检查接线调试等所有相关工作内容 5、其他：按设计要求及施工规范规定执行，其他具体详见现场 、招标文件、招标文件补遗、政府相关文件、规范等，满足验收及使用要求 |  | 台 | 5
359 | 030701003012 | 空调器 | 1、名称：多联式空调机室外机 3、型号：DKW-2FH 制冷量：140.4kW；制冷功率：38.88KW 制热量：157kW; 制热功率：39.57KW 4、要求：含设备安装、支吊架安装（除锈、刷油）、检查接线调试等所有相关工作内容 5、其他：具体详见图纸、图集、答疑、招标文件、政府相关文件、规范等其他资料，满足验收要求 |  | 台 | 1
360 | 030701003014 | 空调器 | 1、名称:多联机吊顶嵌入式四出风室内机DK-80 2、型号:DDS-80 3、规格:制冷量:8kW;制热量:9kW 带冷凝水提升泵,带线控器 4、要求：含设备安装、支吊架安装（除锈、刷油）、检查接线调试等所有相关工作内容 5、其他：按设计要求及施工规范规定执行，其他具体详见现场 、招标文件、招标文件补遗、政府相关文件、规范等，满足验收及使用要求 |  | 台 | 5
361 | 030701003015 | 空调器 | 1、名称:多联机吊顶嵌入式四出风室内机DK-63 2、型号:DDS-63 3、规格:制冷量:6.3kW;制热量:7.1kW 带冷凝水提升泵,带线控器 4、要求：含设备安装、支吊架安装（除锈、刷油）、检查接线调试等所有相关工作内容 5、其他：按设计要求及施工规范规定执行，其他具体详见现场 、招标文件、招标文件补遗、政府相关文件、规范等，满足验收及使用要求 |  | 台 | 1
362 | 030701004001 | 风机盘管 | 1、名称:多联式高静压暗装风管机DKF-450 2、型号:DGF-450 3、规格:送风量:4000m3/h;制冷量:45kW;制热量:32kW,带冷凝水提升泵,带线控器 4、要求：含设备安装、支吊架安装（除锈、刷油）、检查接线调试等所有相关工作内容 5、其他：按设计要求及施工规范规定执行，其他具体详见现场 、招标文件、招标文件补遗、政府相关文件、规范等，满足验收及使用要求 |  | 台 | 2
363 | 030701004002 | 风机盘管 | 1、名称:多联式高静压暗装风管机DKF-160 2、型号:DGF-160 3、规格:送风量:2100m3/h;制冷量:16kW;制热量:18kW,带冷凝水提升泵,带线控器 4、要求：含设备安装、支吊架安装（除锈、刷油）、检查接线调试等所有相关工作内容 5、其他：按设计要求及施工规范规定执行，其他具体详见现场 、招标文件、招标文件补遗、政府相关文件、规范等，满足验收及使用要求 |  | 台 | 8
364 | 031001001004 | 镀锌钢管 | 1.名称:镀锌钢管-冷凝水 2.安装部位:室内 3.材质、规格:DN20 4.连接形式:螺纹连接 5.含管道及管件安装、管道标识、刷漆等 6.其他：具体详见图纸、图集、答疑、招标文件、政府相关文件、规范等其他资料，满足验收要求 |  | m | 58.4
365 | 031001001005 | 镀锌钢管 | 1.名称:镀锌钢管-冷凝水 2.安装部位:室内 3.材质、规格:DN32 4.连接形式:螺纹连接 5.含管道及管件安装、管道标识、刷漆等 6.其他：具体详见图纸、图集、答疑、招标文件、政府相关文件、规范等其他资料，满足验收要求 |  | m | 73.73
366 | 031001001006 | 镀锌钢管 | 1.名称:镀锌钢管-冷凝水 2.安装部位:室内 3.材质、规格:DN40 4.连接形式:螺纹连接 5.含管道及管件安装、管道标识、刷漆等 6.其他：具体详见图纸、图集、答疑、招标文件、政府相关文件、规范等其他资料，满足验收要求 |  | m | 61.7
367 | 031001002001 | 镀锌钢管 | 1.名称:镀锌钢管-冷凝水 2.安装部位:室内 3.材质、规格:DN25 4.连接形式:螺纹连接 5.含管道及管件安装、管道标识、刷漆等 6.其他：具体详见图纸、图集、答疑、招标文件、政府相关文件、规范等其他资料，满足验收要求 |  | m | 362.44
368 | 031001004001 | 铜管 | 1、名称：铜管 2、安装部位：室内 3、介质：冷媒 4、规格、压力等级：Φ6.4 5、连接形式：焊接 6、压力试验及吹洗设计要求：满足规范要求 7、警示带形式：满足规范要求 8、管道及管件安装 9、水压试验及水冲洗 10、管道标识 11、其他：具体详见图纸、图集、答疑、招标文件、政府相关文件、规范等其他资料，满足验收要求 |  | m | 29.46
369 | 031001004002 | 铜管 | 1、名称：磷脱氧无缝拉制紫铜管 2、安装部位：室内 3、介质：冷媒 4、规格、压力等级：Φ6.4 5、连接形式：焊接 6、压力试验及吹洗设计要求：满足规范要求 7、警示带形式：满足规范要求 8、管道及管件安装 9、水压试验及水冲洗 10、管道标识 11、其他：具体详见图纸、图集、答疑、招标文件、政府相关文件、规范等其他资料，满足验收要求 |  | m | 29.46
370 | 031001004003 | 铜管 | 1、名称：磷脱氧无缝拉制紫铜管 2、安装部位：室内 3、介质：冷媒 4、规格、压力等级：Φ9.5 5、连接形式：焊接 6、压力试验及吹洗设计要求：满足规范要求 7、警示带形式：满足规范要求 8、管道及管件安装 9、水压试验及水冲洗 10、管道标识 11、其他：具体详见图纸、图集、答疑、招标文件、政府相关文件、规范等其他资料，满足验收要求 |  | m | 398.15
371 | 031208002007 | 管道绝热 | 1.绝热材料品种:难燃B1级橡塑复合材料 2.绝热厚度:15mm 3.管道外径:φ57以下 4.其他：具体详见图纸、图集、答疑、招标文件、政府相关文件、规范等其他资料，满足验收要求 |  | m³ | 4.15
372 | ZB010101001002 | 冷媒剂 | 1.名称:冷媒剂 2.其他：具体详见图纸、图集、答疑、招标文件、政府相关文件、规范等其他资料，满足验收要求 |  | kg | 55
| 001 | 电梯
373 | 081001001001 | 交流电梯 | 1.客梯 2.曳引无机房电梯，载重量1350kg（含装饰荷载），速度1.75m/s，中分双扇门（居中双开） 3.3层/4站(负1-3层） 4.节能变频调速 5.提升高度17.5m 6.电梯轿厢装饰、电梯厅门装饰、电梯选配功能、电梯井照明、开关插座，电梯五方对讲等其它等详见电梯技术规格要求 7.其他未尽事宜详见施工图纸、招标文件，并满足相关规范要求 |  | 部 | 1
| 6 | 其他
374 | WB031301002001 | 通风工程检测、调试 | 1、名称：通风工程检测、调试 2、其他：具体详见图纸、图集、答疑、招标文件、政府相关文件、规范等其他资料，满足验收要求 |  | 项 | 1
375 | 031301017002 | 脚手架搭拆 | 1、名称：脚手架搭拆 2、其他：具体详见图纸、图集、答疑、招标文件、政府相关文件、规范等其他资料，满足验收要求 |  | 项 | 1
测评合格编号：2021JS-01【广联达造价软件安徽版】

## F 措施项目清单与计价表【生产管理及生活辅助用房-安装工程】
措施项目清单与计价表
工程名称：生产管理及生活辅助用房-安装工程 |  |  | 标段：安徽烟草工商物流一体化项目—建设工程施工总承包 |  | 第 1 页 共 1 页
序号 | 项目编码 | 项目名称 |  | 计算基础 |  | 费率(%) | 金额(元)
1 | JC-01 | 夜间施工增加费 |  |  |  | 0.5
2 | JC-02 | 二次搬运费 |  |  |  | 1
3 | JC-03 | 冬雨季施工增加费 |  |  |  | 0.8
4 | JC-04 | 已完工程及设备保护费 |  |  |  | 0.1
5 | JC-05 | 工程定位复测费 |  |  |  | 1
6 | JC-06 | 非夜间施工照明费
7 | JC-07 | 临时保护设施费 |  |  |  | 0.2
8 | JC-08 | 赶工措施费
合 计
测评合格编号：2021JS-01【广联达造价软件安徽版】

## G 不可竞争项目清单与计价表【生产管理及生活辅助用房-安装
不可竞争项目清单与计价表
工程名称：生产管理及生活辅助用房-安装工程 |  | 标段：安徽烟草工商物流一体化项目—建设工程施工总承包 |  |  | 第 1 页 共 1 页
序号 | 项目编码 |  | 项目名称 | 计算基础 |  | 费率(%) | 金额（元）
1 | JF-01 |  | 环境保护费 |  |  | 3.28
2 | JF-02 |  | 文明施工费 |  |  | 5.12
3 | JF-03 |  | 安全施工费 |  |  | 4.13
4 | JF-04 |  | 临时设施费 |  |  | 8.1
合计
测评合格编号：2021JS-01【广联达造价软件安徽版】

## H.1 其他项目清单与计价汇总表【生产管理及生活辅助用房-_1
其他项目清单与计价汇总表
工程名称：生产管理及生活辅助用房-安装工程 |  | 标段：安徽烟草工商物流一体化项目—建设工程施工总承包 | 第 1 页 共 1 页
序号 | 项目名称 |  |  | 金额（元）
1 | 暂列金额
2 | 专业工程暂估价
3 | 计日工
4 | 总承包服务费
合 计
测评合格编号：2021JS-01【广联达造价软件安徽版】

## H.2 暂列金额明细表【生产管理及生活辅助用房-安装工程】
暂列金额明细表
工程名称：生产管理及生活辅助用房-安装工程 |  | 标段：安徽烟草工商物流一体化项目—建设工程施工总承包 |  |  | 第 1 页 共 1 页
序号 | 项目名称 |  | 计量单位 | 暂定金额(元) |  | 备注
1
合 计 | [5 empty] | —
说明：此表由招标人填写，如不能详列，也可只列暂列金额总额，投标人应将上述暂列金额计入投标总价中。
测评合格编号：2021JS-01【广联达造价软件安徽版】

## H.3 专业工程暂估价计价表【生产管理及生活辅助用房-安装
专业工程暂估价计价表
工程名称：生产管理及生活辅助用房-安装工程 |  |  | 标段：安徽烟草工商物流一体化项目—建设工程施工总承包 |  | 第 1 页 共 1 页
序号 | 工程名称 | 工程内容 |  | 金额（元） |  | 备注
1
合 计
说明：此表中”金额“由招标人填写。投标时，投标人应按招标人所列金额计入投标总价中，结算时按合同约定结算金额填写。
测评合格编号：2021JS-01【广联达造价软件安徽版】

## H.5 总承包服务费计价表【生产管理及生活辅助用房-安装工
总承包服务费计价表
工程名称：生产管理及生活辅助用房-安装工程 |  | 标段：安徽烟草工商物流一体化项目—建设工程施工总承包 |  |  | 第 1 页 共 1 页
序号 | 工程名称 |  | 项目价值(元) | 服务内容 |  | 费率(%) | 金额(元)
1 | 发包人发包专业工程
2 | 发包人供应材料
合 计
说明：此表项目名称、服务内容由招标人填写，编制最高投标限价时，费率及金额由招标人按有关计价规定确定；投标时，费率及金额由投标人自主报价，计入投标总价中。
测评合格编号：2021JS-01【广联达造价软件安徽版】

## I 税金计价表【生产管理及生活辅助用房-安装工程】
税金计价表
工程名称：生产管理及生活辅助用房-安装工程 |  |  | 标段：安徽烟草工商物流一体化项目—建设工程施工总承包 |  |  | 第 1 页 共 1 页
序号 | 项目名称 | 计算基础 |  | 计算基数 | 费率(%) |  | 金额（元）
1 | 增值税 | 分部分项工程费+措施项目费+不可竞争费+其他项目费 |  |  | 9
合计
测评合格编号：2021JS-01【广联达造价软件安徽版】

## E.1 分部分项工程量清单与计价表【纯高架库+储分一体暂存
分部分项工程量清单计价表
工程名称：纯高架库+储分一体暂存区-建筑装饰工程 |  |  |  | 标段：安徽烟草工商物流一体化项目—建设工程施工总承包 | [5 empty] | 第 1 页 共 1 页
序号 | 项目编码 | 项目名称 | 项目特征描述 |  | 计量单位 | 工程量 | 金额（元）
[7 empty] | 综合单价 | 合价 | 其中
[9 empty] | 定额人工费 |  | 定额机械费 | 暂估价
| 002 | 砌筑工程
1 | 010401001001 | 基础联系梁防护墙 | 1、基础联系梁防护墙 2、砖品种、规格、强度等级：MU25蒸压普通砖 3、墙体厚度：240mm 4、砂浆强度等级、配合比：M10砌筑砂浆 5、其他：具体详见图纸、图集、答疑、招标文件、政府相关文件、规范等其他资料，满足验收要求 |  | m³ | 37.95
2 | 010401003001 | 实心砖墙 | 1、实心砖墙 2、砖品种、规格、强度等级：MU10实心砖 3、墙体厚度：200mm（含砌筑高度3.6m以上) 4、砂浆强度等级、配合比：M5砌筑砂浆 5、其他：具体详见图纸、图集、答疑、招标文件、政府相关文件、规范等其他资料，满足验收要求 |  | m³ | 75.77
3 | 010402001001 | 砌块墙 | 1、部位：内墙 2、墙厚：200mm厚 3、砖品种、规格、强度级：加气混凝土块强度A5.0，干密度级别B06 4、砂浆强度级：M5.0预拌专用砂浆 5、节点工程量均含在内，高度超过3.6m部分综合考虑 6、其他：具体详见图纸、图集、答疑、招标文件、政府相关文件、规范等其他资料，满足验收要求 |  | m³ | 595.2
4 | 010402001002 | 砌块墙 | 1、部位：外墙 2、墙厚：250mm厚、240mm厚 3、砖品种、规格、强度级：加气混凝土块强度A5.0，干密度级别B06 4、砂浆强度级：M5.0预拌专用砂浆 5、节点工程量均含在内，高度超过3.6m部分综合考虑 6、其他：具体详见图纸、图集、答疑、招标文件、政府相关文件、规范等其他资料，满足验收要求 |  | m³ | 501.95
5 | WB010516005001 | 墙面钢板（丝）网 | 1、部位：墙与混凝土构件交界处 2、钢筋网（钢丝网）种类、规格：抹灰前应加铺1厚，网眼10*10金属网（缝居中），并绷紧钉牢，金属网与两边墙体的搭接宽度不小于300mm 3、其他：具体详见图纸、图集、答疑、招标文件、政府相关文件、规范等其他资料，满足验收要求 |  | m² | 682.71
| 003 | 混凝土工程
6 | 010404001001 | 基础垫层 | 1、混凝土种类：泵送商品混凝土 3、混凝土强度等级：C20 4、其他：具体详见图纸、图集、答疑、招标文件、政府相关文件、规范等其他资料，满足验收要求 |  | m³ | 84.87
7 | 010501003001 | 独立基础 | 1、混凝土种类：泵送商品混凝土 2、混凝土强度等级：C30 3、其他：具体详见图纸、图集、答疑、招标文件、政府相关文件、规范等其他资料，满足验收要求 |  | m³ | 348.19
8 | 010502001001 | 矩形柱 | 1、柱规格形状：周长1.6m以内 2、混凝土种类：泵送商品混凝土 3、混凝土强度等级：C30 4、含梯柱 5、其他：具体详见图纸、图集、答疑、招标文件、政府相关文件、规范等其他资料，满足验收要求 |  | m³ | 19.07
9 | 010502001002 | 矩形柱 | 1、柱规格形状：周长2.4m以外 2、混凝土种类：泵送商品混凝土 3、混凝土强度等级：C30 4、含梯柱 5、其他：具体详见图纸、图集、答疑、招标文件、政府相关文件、规范等其他资料，满足验收要求 |  | m³ | 587.48
10 | 010502002001 | 构造柱 | 1、混凝土种类：商品混凝土 2、混凝土强度等级：C30 3、其他：具体详见图纸、图集、答疑、招标文件、政府相关文件、规范等其他资料，满足验收要求 |  | m³ | 49.86
11 | 010503001001 | 基础梁 | 1、混凝土种类：泵送商品混凝土 2、混凝土强度等级：C30 3、其他：具体详见图纸、图集、答疑、招标文件、政府相关文件、规范等其他资料，满足验收要求 |  | m³ | 77.09
12 | 010503002001 | 矩形梁 | 1、混凝土种类：泵送商品混凝土 2、混凝土强度等级：C30 3、其他：具体详见图纸、图集、答疑、招标文件、政府相关文件、规范等其他资料，满足验收要求 |  | m³ | 345.62
13 | 010503002002 | 矩形梁 | 1、混凝土种类：泵送商品纤维混凝土 2、混凝土强度等级：C30 3、其他：具体详见图纸、图集、答疑、招标文件、政府相关文件、规范等其他资料，满足验收要求 |  | m³ | 54.82
14 | 010503004001 | 圈梁 | 1、部位：电梯井圈梁、水平系梁 2、混凝土种类：非泵送商品混凝土 3、混凝土强度等级：C30非泵送 4、电梯井圈梁、水平系梁、设备门槛工程量均含在内 5、其他：具体详见图纸、图集、答疑、招标文件、政府相关文件、规范等其他资料，满足验收要 |  | m³ | 108.41
15 | 010503004002 | 防水反坎 | 1、部位：围堰、防水反坎、门槛、栏杆基座等 1、混凝土种类：非泵送商品混凝土 2、混凝土强度等级：C20 3、围堰、防水反坎、门槛、栏杆基座工程量均含在内 4、其他：具体详见图纸、图集、答疑、招标文件、政府相关文件、规范等其他资料，满足验收要求 |  | m³ | 1.06
16 | 010503005001 | 过梁 | 1、混凝土种类：非泵送商品混凝土 2、混凝土强度等级：C30 3、其他：具体详见图纸、图集、答疑、招标文件、政府相关文件、规范等其他资料，满足验收要求 |  | m³ | 2.37
17 | 010504001001 | 直形墙 | 1、部位：地上（含暗柱） 2、墙厚：200mm 3、混凝土种类：泵送商品混凝土 4、混凝土强度等级：C30 5、小墙垛工程量均含在内 6、其他：具体详见图纸、图集、答疑、招标文件、政府相关文件、规范等其他资料，满足验收要求 |  | m³ | 140.22
18 | 010505001001 | 有梁板 | 1、混凝土种类：泵送商品混凝土 2、混凝土强度等级：C30 3、其他：具体详见图纸、图集、答疑、招标文件、政府相关文件、规范等其他资料，满足验收要求 |  | m³ | 3.47
19 | 010505007001 | 天沟、挑檐板 | 1、混凝土种类：泵送商品混凝土 2、混凝土强度等级：C30 3、其他：具体详见图纸、图集、答疑、招标文件、政府相关文件、规范等其他资料，满足验收要求 |  | m³ | 0.16
20 | 010505008001 | 雨篷、阳台板 | 1、混凝土种类：泵送商品混凝土 2、混凝土强度等级：C30 3、其他：具体详见图纸、图集、答疑、招标文件、政府相关文件、规范等其他资料，满足验收要求 |  | m² | 13.55
21 | 010507001001 | 散水、坡道 | 1、80厚C20混凝土 2、150厚粒径10-40碎石灌DM M5砂浆(M5混合砂浆),宽出面层300 3、压实填土,压实系数>93%,向外坡3%~5% 4、其他：具体详见图纸、图集、答疑、招标文件、政府相关文件、规范等其他资料，满足验收要求 |  | m² | 41.85
22 | 010507004001 | 台阶 | 1、混凝土强度等级：80厚C20砼压实抹光，向外找坡1% 2、300厚粒径10-40碎石灌DMM5砂浆（M5混合砂浆） 3、素土夯实(夯实系数0.93) 4、其他：具体详见图纸、图集、答疑、招标文件、政府相关文件、规范等其他资料，满足验收要求 |  | m² | 19.36
23 | 010507005001 | 扶手、压顶 | 1、混凝土种类：非泵送商品混凝土 2、混凝土强度等级：C30 3、其他：具体详见图纸、图集、答疑、招标文件、政府相关文件、规范等其他资料，满足验收要求 |  | m³ | 0.42
24 | 010515001001 | 现浇构件钢筋 | 1、钢筋种类、规格：HRB400钢筋 Φ6 2、含运输、加工、安装全部工作内容 3、其他：具体详见图纸、图集、答疑、招标文件、政府相关文件、规范等其他资料，满足验收要求 |  | t | 3.427
25 | 010515001002 | 现浇构件钢筋 | 1、钢筋种类、规格：HRB400钢筋 Φ8 2、含运输、加工、安装全部工作内容 3、其他：具体详见图纸、图集、答疑、招标文件、政府相关文件、规范等其他资料，满足验收要求 |  | t | 58.193
26 | 010515001003 | 现浇构件钢筋 | 1、钢筋种类、规格：HRB400钢筋 Φ10 2、含运输、加工、安装全部工作内容 3、其他：具体详见图纸、图集、答疑、招标文件、政府相关文件、规范等其他资料，满足验收要求 |  | t | 7.348
27 | 010515001004 | 现浇构件钢筋 | 1、钢筋种类、规格：HRB400钢筋 Φ14 2、含运输、加工、安装全部工作内容 3、其他：具体详见图纸、图集、答疑、招标文件、政府相关文件、规范等其他资料，满足验收要求 |  | t | 1.468
28 | 010515001005 | 现浇构件钢筋 | 1、钢筋种类、规格：HRB400钢筋 Φ16 2、含运输、加工、安装全部工作内容 3、其他：具体详见图纸、图集、答疑、招标文件、政府相关文件、规范等其他资料，满足验收要求 |  | t | 7.682
29 | 010515001006 | 现浇构件钢筋 | 1、钢筋种类、规格：HRB400钢筋 Φ18 2、含运输、加工、安装全部工作内容 3、其他：具体详见图纸、图集、答疑、招标文件、政府相关文件、规范等其他资料，满足验收要求 |  | t | 4.863
30 | 010515001007 | 现浇构件钢筋 | 1、钢筋种类、规格：HRB400钢筋 Φ20 2、含运输、加工、安装全部工作内容 3、其他：具体详见图纸、图集、答疑、招标文件、政府相关文件、规范等其他资料，满足验收要求 |  | t | 2.666
31 | 010515001008 | 现浇构件钢筋 | 1、钢筋种类、规格：抗震钢筋HRB400E Φ12 2、含运输、加工、安装全部工作内容 3、其他：具体详见图纸、图集、答疑、招标文件、政府相关文件、规范等其他资料，满足验收要求 |  | t | 4.428
32 | 010515001009 | 现浇构件钢筋 | 1、钢筋种类、规格：抗震钢筋HRB400E Φ14 2、含运输、加工、安装全部工作内容 3、其他：具体详见图纸、图集、答疑、招标文件、政府相关文件、规范等其他资料，满足验收要求 |  | t | 3.069
33 | 010515001010 | 现浇构件钢筋 | 1、钢筋种类、规格：抗震钢筋HRB400E Φ16 2、含运输、加工、安装全部工作内容 3、其他：具体详见图纸、图集、答疑、招标文件、政府相关文件、规范等其他资料，满足验收要求 |  | t | 1.977
34 | 010515001011 | 现浇构件钢筋 | 1、钢筋种类、规格：抗震钢筋HRB400E Φ18 2、含运输、加工、安装全部工作内容 3、其他：具体详见图纸、图集、答疑、招标文件、政府相关文件、规范等其他资料，满足验收要求 |  | t | 0.285
35 | 010515001012 | 现浇构件钢筋 | 1、钢筋种类、规格：抗震钢筋HRB400E Φ20 2、含运输、加工、安装全部工作内容 3、其他：具体详见图纸、图集、答疑、招标文件、政府相关文件、规范等其他资料，满足验收要求 |  | t | 46.257
36 | 010515001013 | 现浇构件钢筋 | 1、钢筋种类、规格：抗震钢筋HRB400E Φ22 2、含运输、加工、安装全部工作内容 3、其他：具体详见图纸、图集、答疑、招标文件、政府相关文件、规范等其他资料，满足验收要求 |  | t | 12.961
37 | 010515001014 | 现浇构件钢筋 | 1、钢筋种类、规格：抗震钢筋HRB400E Φ25 2、含运输、加工、安装全部工作内容 3、其他：具体详见图纸、图集、答疑、招标文件、政府相关文件、规范等其他资料，满足验收要求 |  | t | 62.512
38 | 010515001015 | 现浇构件钢筋 | 1、钢筋种类、规格：抗震钢筋HRB400E Φ32 2、含运输、加工、安装全部工作内容 3、其他：具体详见图纸、图集、答疑、招标文件、政府相关文件、规范等其他资料，满足验收要求 |  | t | 22.673
39 | 010515001016 | 现浇构件钢筋 | 1、钢筋种类、规格：HRB400钢筋 Φ12 2、含运输、加工、安装全部工作内容 3、其他：具体详见图纸、图集、答疑、招标文件、政府相关文件、规范等其他资料，满足验收要求 |  | t | 43.863
40 | 010516003001 | 钢筋连接 | 1、连接方式：电渣压力焊 2、其他：具体详见图纸、图集、答疑、招标文件、政府相关文件、规范等其他资料，满足验收要求 |  | 个 | 6266
41 | 010516003002 | 钢筋连接 | 1、连接方式：直螺纹连接 2、规格： 直径φ22以上 3、其他：具体详见图纸、图集、答疑、招标文件、政府相关文件、规范等其他资料，满足验收要求 |  | 个 | 1777
42 | WB010516004001 | 砌体、板缝钢筋加固 | 1、钢筋种类、规格：钢筋为圆钢HPB400 φ6，全长贯通 2、绑扎类型：不绑扎 3、其他：具体详见图纸、图集、答疑、招标文件、政府相关文件、规范等其他资料，满足验收要求 |  | t | 4.231
43 | WB010516005002 | 墙面钢板（丝）网 | 1、部位：墙与混凝土构件交界处 2、钢筋网（钢丝网）种类、规格：抹灰前应加铺1厚，网眼10*10金属网（缝居中），并绷紧钉牢，金属网与两边墙体的搭接宽度不小于300mm 3、其他：具体详见图纸、图集、答疑、招标文件、政府相关文件、规范等其他资料，满足验收要求 |  | m² | 182.38
| 004 | 金属工程
44 | 010516002001 | 预埋铁件 | 1、钢材种类：钢板、钢筋及适用预埋的钢材 2、凡露明铁件均应先除锈，刷防锈漆两道，调合漆罩面 3、含栏杆、屋面钢结构等预埋件 4、其他：具体详见图纸、图集、答疑、招标文件、政府相关文件、规范等其他资料，满足验收要求 |  | t | 3.038
45 | 010604001001 | 钢梁 | 1、材质：Q355B 2、材料规格：详见图纸设计 3、安装高度：详见图纸设计 4、螺栓、贯穿板及相关节点工程量均含在内 5、螺栓种类：螺栓、栓钉间距详见图纸 6、清理：钢构件涂装前均应彻底清除表面的毛刺、油灰及其它附着物脏物及油污。 7、除锈：除锈质量等级应达到国际GB8923中Sa2.5级标准,采用喷砂(抛丸)除锈处理,不得手工除锈。 8、钢结构承包商应按钢结构安装要求设置临时支撑系统，费用自行考虑在报价内 9、拼装、焊接、安装、吊装费自行考虑在报价内 10、其它：详见设计图纸、图集、答疑、招标文件、政府相关文件、规范等，并满足验收要求 |  | t | 161.87
46 | 010606001001 | 钢支撑、钢拉条 | 1、材质：Q355B 2、材料规格：详见图纸设计 3、安装高度：详见图纸设计 4、螺栓、贯穿板及相关节点工程量均含在内 5、螺栓种类：螺栓、栓钉间距详见图纸 6、清理：钢构件涂装前均应彻底清除表面的毛刺、油灰及其它附着物脏物及油污。 7、除锈：除锈质量等级应达到国际GB8923中Sa2.5级标准,采用喷砂(抛丸)除锈处理,不得手工除锈。 8、钢结构承包商应按钢结构安装要求设置临时支撑系统，费用自行考虑在报价内 9、拼装、焊接、安装、吊装费自行考虑在报价内 10、其它：详见设计图纸、图集、答疑、招标文件、政府相关文件、规范等，并满足验收要求 |  | t | 17.841
47 | 010606002001 | 钢檩条 | 1、材质：Q355B 2、材料规格：详见图纸设计 3、安装高度：详见图纸设计 4、螺栓、贯穿板及相关节点工程量均含在内 5、螺栓种类：螺栓、栓钉间距详见图纸 6、清理：钢构件涂装前均应彻底清除表面的毛刺、油灰及其它附着物脏物及油污。 7、除锈：除锈质量等级应达到国际GB8923中Sa2.5级标准,采用喷砂(抛丸)除锈处理,不得手工除锈。 8、钢结构承包商应按钢结构安装要求设置临时支撑系统，费用自行考虑在报价内 9、拼装、焊接、安装、吊装费自行考虑在报价内 10、其它：详见设计图纸、图集、答疑、招标文件、政府相关文件、规范等，并满足验收要求 |  | t | 46.687
48 | 011405001001 | 金属面油漆 | 1、涂漆:钢构件经除锈处理后应立即喷涂二道环氧富锌底漆(2X35μm),而后再涂一道环氧云铁中间漆(1X60μm),面漆采用氯化橡胶面漆(1X30μm)。漆膜总厚度不小于160μm。面漆可与防火涂料共用,防火涂料与钢结构防锈漆必须相容 2、其他：具体详见图纸、图集、答疑、招标文件、政府相关文件、规范等其他资料，满足验收要求 |  | m² | 6176.47
49 | 031202005001 | 防火涂料 | 1、膨胀型钢结构防火涂料（薄型或超薄型）（涂层厚度不应小于1.5mm） 2、本工程建筑耐火等级为一级, 屋顶结构承重构件为1.5小时 3、其他：具体详见图纸、图集、答疑、招标文件、政府相关文件、规范等其他资料，满足验收要求 |  | m² | 6176.47
| 005 | 门窗工程
50 | 010802003001 | 钢质防火门 | 1、门编号：钢制甲级防火门(带观察窗) 2、门窗形式：甲级防火门 3、成品安装：门窗框与外墙之间应用弹性材料严密填实，外口留5～8mm深缝隙，嵌填防水硅胶密封 4、防火墙和公共走廊上疏散用的平开防火门设闭门器,双扇平开防火门安装闭门器和顺序器,常开防火门安装信号控制关闭和反馈装置。 5、五金品种、规格：包含门套、门锁、门把手、铰链、闭门器、贴脸等一切五金 6、颜色、样式选型满足发包人及设计要求。 7、其他：具体详见图纸、图集、答疑、招标文件、政府相关文件、规范等其他资料，满足验收要求 |  | m² | 13.24
51 | 010803001001 | 金属卷闸门 | 1、门材质：普通电动卷帘门(镀锌钢板卷帘片) 2、电动、手动、箱体、卷门机及附件、控制按钮、及控制箱至控制按钮间配管配线的安装 3、防火卷帘耐火极限符合相关规范 4、防火卷帘上部缝隙封堵采用12厚防火板等 5、样式选型满足发包人及设计要求 6、其他：具体详见图纸、图集、答疑、招标文件、政府相关文件、规范等其他资料，满足验收要求 |  | m² | 63.41
52 | 010803002001 | 防火卷帘门 | 1、门材质：双轨无机纤维复合特级防火卷帘 2、电动、手动、箱体、卷门机及附件、控制按钮、及控制箱至控制按钮间配管配线的安装 3、防火卷帘耐火极限4小时 4、安装装饰节点见12J609,98页，节点2 5、样式选型满足发包人及设计要求 6、其他：具体详见图纸、图集、答疑、招标文件、政府相关文件、规范等其他资料，满足验收要求 |  | m² | 5.98
53 | 010804007001 | 钢制保温门 | 1、成品钢制保温外门 2、包含门套、门锁、门把手、铰链、闭门器、贴脸等一切五金 3、门名称、代号及洞口尺寸：具体详见图纸 4、门窗框与墙体间连接处的缝隙应采用防水密封材料嵌填和密封 5、含门窗检测费，投标人自行考虑，结算不予调整 6、颜色、样式选型满足发包人及设计要求。 7、其他：具体详见图纸、图集、答疑、招标文件、政府相关文件、规范等其他资料，满足验收要求 |  | m² | 10.8
54 | 010807001001 | 金属窗 | 1、断热铝合金双层中空玻璃窗 2、包含窗套、锁、把手、铰链、闭窗器、贴脸等一切五金，平开门窗的铰链、螺栓或撑杆等应选用不锈钢或铜等耐腐蚀金属材料,且摩擦铰链与窗框及窗框的链接应牢固 3、窗名称、代号及洞口尺寸：具体详见图纸 4、窗材质：型材为隔热金属型材 5、玻璃品种、厚度：6(LOW-E)+12A+6钢化超白中空LOW-E玻璃 6、门窗框与墙体间连接处的缝隙应采用防水密封材料嵌填和密封 7、含门窗检测费，投标人自行考虑，结算不予调整 8、颜色、样式选型满足发包人及设计要求。 9、其他：具体详见图纸、图集、答疑、招标文件、政府相关文件、规范等其他资料，满足验收要求 |  | m² | 9
55 | 010807001002 | 金属窗 | 1、断热铝合金双层中空玻璃固定窗 2、窗名称、代号及洞口尺寸：具体详见图纸 3、窗材质：型材为隔热金属型材 4、玻璃品种、厚度：6(LOW-E)+12A+6钢化超白中空LOW-E玻璃 5、门窗框与墙体间连接处的缝隙应采用防水密封材料嵌填和密封 6、含门窗检测费，投标人自行考虑，结算不予调整 7、颜色、样式选型满足发包人及设计要求。 8、其他：具体详见图纸、图集、答疑、招标文件、政府相关文件、规范等其他资料，满足验收要求 |  | m² | 36
56 | 010809004001 | 石材窗台板 | 1、部位：窗台 2、16mm维多利亚灰大理石 3、5厚DTA砂浆结合层，界面剂一道 4、其他：具体详见图纸、图集、答疑、招标文件、政府相关文件、规范等其他资料，满足验收要求 |  | m² | 4.2
| 006 | 屋面及防水工程
57 | WB010605003001 | 屋面型钢衬檩 | 1、部位：屋2 2、≥2.5厚冷弯镀锌型钢衬檩，铺设后保温隔热层与衬檩上表面齐平 3、其他：具体详见图纸、图集、答疑、招标文件、政府相关文件、规范等其他资料，满足验收要求 |  | m² | 4043.48
58 | 010606011001 | 钢天沟 | 1、部位：屋2天沟 2、材质、规格、厚度：3厚不锈钢天沟 3、其他：具体详见图纸、图集、答疑、招标文件、政府相关文件、规范等其他资料，满足验收要求 |  | t | 15.762
59 | 010901002001 | 型材屋面 | 1、部位：屋面2 2、0.8mm厚热镀铝锌压型钢板持力板 3、其他：具体详见图纸、图集、答疑、招标文件、政府相关文件、规范等其他资料，满足验收要求 |  | m² | 4043.48
60 | 010901002002 | 型材屋面 | 1、部位：屋面2 2、0.6mm厚热镀铝锌压型钢板(≥360度咬合连接) 3、其他：具体详见图纸、图集、答疑、招标文件、政府相关文件、规范等其他资料，满足验收要求 |  | m² | 4043.48
61 | 010902001001 | 屋面卷材防水 | 1、部位：屋面2 2、卷材品种、规格、厚度：1.5mm厚热塑性聚烯烃(TPO)防水卷材P型(织物内增强型) 3、出屋面管道收口详见大样，遇墙体、构筑物等收口详见图纸，综合考虑，不另计取 4、附加层、阴阳角增加层等附加工程量：投标单位自行考虑在综合单价内 5、其他：具体详见图纸、图集、答疑、招标文件、政府相关文件、规范等其他资料，满足验收要求 |  | m² | 4043.48
62 | WB010902005001 | 隔汽（离）层 | 1、部位：屋面2 2、隔汽（离）层品种、规格、厚度：0.3厚高密度聚乙烯膜隔汽层(水蒸气透过量≤25g/(m2·24h) 3、其他：具体详见图纸、图集、答疑、招标文件、政府相关文件、规范等其他资料，满足验收要求 |  | m² | 4706.03
63 | WB010902005002 | 隔汽（离）层 | 1、部位：房中房屋面 2、隔汽（离）层品种、规格、厚度：20厚M151:2.5水泥砂浆隔离层 3、其他：具体详见图纸、图集、答疑、招标文件、政府相关文件、规范等其他资料，满足验收要求 |  | m² | 23.93
64 | 010903002001 | 墙面涂膜防水 | 1、部位：外墙1 2、防水层做法：1.5厚聚合物水泥防水涂料 3、砂浆厚度、配合比：5厚聚合物水泥防水砂浆（干粉型） 4、防水收头详见图纸，综合考虑，不另计取 5、附加层、阴阳角增加层等附加工程量：投标单位自行考虑在综合单价内 6、其他：具体详见图纸、图集、答疑、招标文件、政府相关文件、规范等其他资料，满足验收要求 |  | m² | 4148.75
65 | 010903005001 | 天沟防水保护层 | 1、部位：屋2天沟 2、材料品种、规格及厚度：10厚玻镁防火覆盖板 3、其他：具体详见图纸、图集、答疑、招标文件、政府相关文件、规范等其他资料，满足验收要求 |  | m² | 623.53
66 | 010904002001 | 楼（地）面涂膜防水 | 1、部位：地2 2、防水膜品种：1.5厚聚合物水泥防水涂料防潮层 3、附加层、阴阳角增加层等构件上翻工程量：投标单位自行考虑在综合单价内 4、其他：具体详见图纸、图集、答疑、招标文件、政府相关文件、规范等其他资料，满足验收要求 |  | m² | 4048.01
67 | 010902009001 | 天沟、檐沟防水 | 1、部位：屋2天沟 2、卷材品种、规格、厚度：1.8厚TPO防水卷材(织物内增强型),采用无穿孔机械固定。 3、附加层、阴阳角增加层等附加工程量：投标单位自行考虑在综合单价内 4、其他：具体详见图纸、图集、答疑、招标文件、政府相关文件、规范等其他资料，满足验收要求 |  | m² | 623.53
| 007 | 保温、隔热、防腐工程
68 | 011001001001 | 保温隔热屋面 | 1、保温隔热部位：屋2 2、保温隔热材料品种、规格及厚度：100mm厚(50mm+50mm错缝铺贴)高密度岩棉保温层(防火等级A级) 3、容重：≥180kg/m3 3、其他：具体详见图纸、图集、答疑、招标文件、政府相关文件、规范等其他资料，满足验收要求 |  | m² | 4043.48
69 | 011001001002 | 保温隔热屋面 | 1、保温隔热部位：屋2天沟做法 2、保温隔热材料品种、规格及厚度：两层各40mm厚挤塑聚苯乙烯泡沫塑料保温板(共80mm厚),燃烧性能B1级,错缝铺设 3、干密度35kg/m3 4、其他：具体详见图纸、图集、答疑、招标文件、政府相关文件、规范等其他资料，满足验收要求 |  | m² | 662.55
70 | 011001003001 | 保温隔热墙面 | 1、部位：外1 2、分格缝做三道防水（硅硐耐候密封胶填缝+PE棒+聚氨酯发泡剂） 3、金属锚固件固定，≥6个/平方米 4、60厚石墨模塑聚苯板保温板,容重≥25kg/m3,导热系数≤0.033W/(m.k),垂直面板的抗拉强度≥0.1MPa,燃烧性能等级为B1级。 5、防水透气膜 5、其他：具体详见图纸、图集、答疑、招标文件、政府相关文件、规范等其他资料，满足验收要求 |  | m² | 740.71
71 | 011001003002 | 保温隔热墙面 | 1、部位：外墙2 2、30厚挤塑聚苯乙烯泡沫塑料保温板，满粘于基层墙体，用专用锚固件锚固，≥10个/平方米 3、其他：具体详见图纸、图集、答疑、招标文件、政府相关文件、规范等其他资料，满足验收要求 |  | m² | 1080.09
| 008 | 楼地面装饰工程
72 | 010103001001 | 回填碎石 | 1、部位：地1 2、填方材料品种：级配砂石，压实系数不小于0.94 3、其他：具体详见图纸、图集、答疑、招标文件、政府相关文件、规范等其他资料，满足验收要求 |  | m³ | 3.95
73 | 010404001002 | 基础垫层 | 1、部位：地1、地2及平台 2、混凝土种类：泵送商品混凝土 3、混凝土强度等级：C20 4、其他：具体详见图纸、图集、答疑、招标文件、政府相关文件、规范等其他资料，满足验收要求 |  | m³ | 629.84
74 | 011101006001 | 水泥砂浆楼地面找平层 | 1、部位：地2及平台 2、找平层厚度、砂浆配合比：20厚DSM20水泥砂浆找平收光,界面剂一道 3、其他：具体详见图纸、图集、答疑、招标文件、政府相关文件、规范等其他资料，满足验收要求 |  | m² | 4179.21
75 | WB011101007001 | 细石混凝土找平层 | 1、部位：地2 2、 600厚C30钢筋混凝土板内配双层双向14@150X150钢筋网 3、其他：具体详见图纸、图集、答疑、招标文件、政府相关文件、规范等其他资料，满足验收要求 |  | m² | 4050.37
76 | WB011101007002 | 细石混凝土找平层 | 1、部位：平台 2、 250厚C30钢筋混凝土板内配双层双向12@150X150钢筋网 3、素水泥浆结合层一道(内掺108建筑胶) 4、其他：具体详见图纸、图集、答疑、招标文件、政府相关文件、规范等其他资料，满足验收要求 |  | m² | 128.84
77 | WB011101013001 | 金属骨料耐磨重载地面 | 1、部位：地2 2、混凝土固化剂2道，固化后表面磨光（干磨） 3、面层厚度、骨料用量：3-5厚金属骨料耐磨面层(6kg/m2),随打随抹光 4、其他：具体详见图纸、图集、答疑、招标文件、政府相关文件、规范等其他资料，满足验收要求 |  | m² | 4050.37
78 | WB011101013002 | 金属骨料耐磨重载地面 | 1、部位：地2 2、混凝土固化剂2道，固化后表面磨光（干磨） 3、面层厚度、骨料用量：2-3厚金属骨料耐磨面层(6kg/m2),随打随抹光 4、其他：具体详见图纸、图集、答疑、招标文件、政府相关文件、规范等其他资料，满足验收要求 |  | m² | 128.84
79 | 011102003001 | 块料楼地面 | 1、部位：地1 配电房 2、界面剂1道 3、结合层厚度、砂浆配合比或粘接剂种类：30厚DS M15砂浆（1：3干硬性水泥砂浆）结合层，表面撒水泥粉 4、面层材料品种、规格、颜色：10厚防滑地砖，DTG砂浆擦缝 5、其他：具体详见图纸、图集、答疑、招标文件、政府相关文件、规范等其他资料，满足验收要求 |  | m² | 19.72
80 | 011105001001 | 水泥砂浆踢脚线 | 1、部位：踢1 2、踢脚线高度：100mm 3、面层厚度、砂浆配合比：10厚DP M15砂浆（1:3水泥砂浆）抹光，8-10厚DP M5砂浆（1:1:6水泥石灰砂浆）打底并划出纹道 4、界面剂1道 5、其他：具体详见图纸、图集、答疑、招标文件、政府相关文件、规范等其他资料，满足验收要求 |  | m | 479.09
81 | 011105003001 | 块料踢脚线 | 1、部位：踢2 2、踢脚线高度：100mm 3、面层厚度、砂浆配合比：10厚通体砖，DTG砂浆勾缝， 5厚DTA砂浆粘贴，8-10厚DP M5砂浆（1：1：6水泥石灰砂浆）打底并划出纹道 4、界面剂1道 5、其他：具体详见图纸、图集、答疑、招标文件、政府相关文件、规范等其他资料，满足验收要求 |  | m | 23.64
82 | 011107001001 | 石材台阶面 | 1、部位：台阶 2、界面剂1道 3、结合层厚度、砂浆配合比或粘接剂种类：20厚DS M15砂浆（1:3干硬性水泥砂浆）结合层，表面撒素水泥面（洒适量清水） 4、面层材料品种、规格、颜色：30厚花岗石面层，背面及四周边满涂防污剂，灌水泥浆擦缝，台口双层，加厚处粘贴与面层相同的石条 5、其他：具体详见图纸、图集、答疑、招标文件、政府相关文件、规范等其他资料，满足验收要求 |  | m² | 17.2
83 | 011107004001 | 水泥砂浆台阶面 | 1、部位：台阶 2、界面剂1道 3、表面抹1:2.5水泥砂浆 4、其他：具体详见图纸、图集、答疑、招标文件、政府相关文件、规范等其他资料，满足验收要求 |  | m² | 4.32
| 009 | 墙、柱面装饰与隔断、幕墙工程
84 | 010516002002 | 预埋铁件 | 1、部位：外幕墙、铝合金格栅 2、材料：Q235B钢板，埋件应采用镀锌处理,膜厚不小于85μm,质量应符合《金属覆盖层 钢铁制件热浸镀锌层技术要求及试验方法》 GB /T 13912-2002。 3、其他：具体详见图纸、图集、答疑、招标文件、政府相关文件、规范等其他资料，满足验收要求 |  | t | 2.428
85 | 011001003003 | 保温隔热墙面 | 1、部位：外墙2 2、6厚聚合物抗裂防水砂浆抹面找平，压入一层耐碱玻纤网格布 3、其他：具体详见图纸、图集、答疑、招标文件、政府相关文件、规范等其他资料，满足验收要求 |  | m² | 695.82
86 | 011201001001 | 墙面一般抹灰 | 1、部位：内2 2、面层厚度、砂浆配合比：8厚DP M5砂浆（1：1：6水泥石灰膏砂浆）打底抹平 3、界面剂1道 4、其他：具体详见图纸、图集、答疑、招标文件、政府相关文件、规范等其他资料，满足验收要求 |  | m² | 10288.87
87 | 011201001002 | 墙面一般抹灰 | 1、部位：外墙1 2、面层厚度、砂浆配合比：20厚DP M15砂浆（1：3水泥砂浆）抹平 3、门窗框与墙体间连接处的缝隙采用防水密封材料嵌填和密封,门窗洞口上楣均设置滴水线综合考虑，中标后不予单独计价 4、界面剂1道 5、其他：具体详见图纸、图集、答疑、招标文件、政府相关文件、规范等其他资料，满足验收要求 |  | m² | 4080.18
88 | 011201001003 | 墙面一般抹灰 | 1、部位：外墙2 2、面层厚度、砂浆配合比：12厚DP M15砂浆（1：3水泥砂浆）抹平 3、界面剂1道 4、其他：具体详见图纸、图集、答疑、招标文件、政府相关文件、规范等其他资料，满足验收要求 |  | m² | 695.82
89 | 011201001004 | 墙面一般抹灰 | 1、部位：高架库挡墙 2、面层厚度、砂浆配合比：12厚1:2.5水泥砂浆找平 3、刷素水泥浆一道（内掺建筑胶） 4、5厚1:3水泥砂浆打底扫毛或划出纹道 5、其他：具体详见图纸、图集、答疑、招标文件、政府相关文件、规范等其他资料，满足验收要求 |  | m² | 68.57
90 | WB011209008001 | 金属板幕墙 | 1、穿孔铝板 2、4mm氟碳喷涂浅灰色穿孔铝单板 3、固定方式：连接件、钢板、衬板、密封条、螺栓、螺钉等，具体详见图纸设计 4、对于少数钢件现场焊接的,焊缝作防腐处理,焊后在表面先涂一道702环氧富锌底漆80μm,再涂842环氧富锌底漆100μm,最后喷涂面漆 5、其他：详见图纸、图集、答疑、政府相关文件、规范等其它资料,需满足验收要求 |  | m² | 752.94
91 | WB011209008002 | 金属板幕墙 | 1、铝单板 2、3mm厚氟碳喷涂铝单板 3、固定方式：连接件、钢板、衬板、密封条、螺栓、螺钉等，具体详见图纸设计 4、对于少数钢件现场焊接的,焊缝作防腐处理,焊后在表面先涂一道702环氧富锌底漆80μm,再涂842环氧富锌底漆100μm,最后喷涂面漆 5、其他：详见图纸、图集、答疑、政府相关文件、规范等其它资料,需满足验收要求 |  | m² | 1611.6
92 | WB011209011001 | 成品一体化幕墙 | 1、部位：外1 2、外表面为1.5m铝合金板 3、分格缝做三道防水（硅硐耐候密封胶填缝+PE棒+聚氨酯发泡剂） 4、金属锚固件固定，≥6个/平方米 5、石墨模塑聚苯板保温装饰板(芯材为60厚石墨模塑聚苯板,燃烧性能等级B1级),10厚聚合物粘结砂浆粘结,粘结面积不少于保温板面积的70% 6、其他：具体详见图纸、图集、答疑、招标文件、政府相关文件、规范等其他资料，满足验收要求 |  | m² | 3571.66
93 | WB011209014001 | 幕墙龙骨 | 1、部位：外幕墙 2、尺寸：尺寸规格详见图纸 3、本项目钢材表面的处理方式为两种:热浸镀锌和常温氟碳喷涂,其中隐蔽部分采用热浸镀锌,外露钢材的表面处理采用常温氟碳喷涂处理,除面漆外,其他应在工厂完成。 4、钢材表面进行表面热浸镀锌,锌膜厚度符合《金属覆盖层钢铁制品热浸镀锌层技术要求》 GB/T 13912的有关规定。需氟碳喷涂的构件制作完毕后,进行表面抛丸除锈处理,除锈等级不低于Sa2.5级;有防火要求的构件,需根据要求喷涂防火涂料。 5、其他：具体详见图纸、图集、答疑、招标文件、政府相关文件、规范等其他资料，满足验收要求 |  | t | 20.33
| 010 | 天棚工程
94 | 011301001001 | 清水模板增加费 | 1、部位：无机涂料顶棚 2、清水模板增加费 3、其他：具体详见图纸、图集、答疑、招标文件、政府相关文件、规范等其他资料，满足验收要求 |  | m² | 9.83
95 | 011301001002 | 天棚抹灰 | 1、部位：配电间 2、界面剂1道 3、抹灰厚度、材料种类：5-8厚 DP M10砂浆（1：0.5：3水泥石灰膏砂浆）抹平 4、其他：具体详见图纸、图集、答疑、招标文件、政府相关文件、规范等其他资料，满足验收要求 |  | m² | 9.83
96 | ZB011407002001 | 天棚喷刷涂料 | 1、喷刷涂料部位：配电间 2、刮腻子要求：2-3厚面层耐水腻子刮平 2、涂料品种、喷刷遍数：刷白色无机薄涂涂料2道 3、其他：具体详见图纸、图集、答疑、招标文件、政府相关文件、规范等其他资料，满足验收要求 |  | m² | 9.83
| 011 | 油漆、涂料、裱糊工程
97 | WB011406001001 | 外墙真石漆 | 1、部位：外2、外2a 2、专用腻子批底、找平、打磨两遍 3、真石漆，灰白色真石漆，做法参见23J909 外墙9C 外涂3 4、其他：具体详见图纸、图集、答疑、招标文件、政府相关文件、规范等其他资料，满足验收要求 |  | m² | 1149.47
98 | ZB011407001001 | 墙面喷刷涂料 | 1、内墙2 2、刮腻子要求：3厚耐水腻子分遍找平 3、涂料品种、喷刷遍数：乳白色无机面层涂料两遍，涂饰底层涂料 4、其他：具体详见图纸、图集、答疑、招标文件、政府相关文件、规范等其他资料，满足验收要求 |  | m² | 10426.42
| 012 | 其他工程
99 | 011502007001 | 滴水线 | 1、滴水线 2、门窗洞口上楣均设置滴水线，窗台处设置滴水线 3、其他：具体详见图纸、图集、答疑、招标文件、政府相关文件、规范等其他资料，满足验收要求 |  | m | 21
100 | 011503001001 | 金属扶手、栏杆、栏板 | 1、位置：台阶处 2、高度：1050mm 3、扶手：φ50x3不锈钢扶手， 4、立柱：φ50*3不锈钢立柱，-40*8不锈钢立杆 5、所有连接点均采用焊接，打磨防锈处理 6、详见图集12J003第1A/B11型 7、其他：具体详见图纸、答疑、招标文件、政府相关文件、规范等其他资料，满足验收要求 |  | m | 39.9
| 013 | 措施项目
101 | 011701002001 | 外脚手架 | 1、搭设高度：30m以内 2、脚手架材质：投标单位自行考虑并满足现有规范要求 3、水平、立挂式安全防护网均含在内 4、与之相关的费用均含在内、投标单位自行报价、中标后不予调整 5、其他：具体详见图纸、图集、答疑、招标文件、政府相关文件、规范等其他资料，满足验收要求 |  | m² | 2813.5
102 | 011701006001 | 满堂脚手架 | 1、搭设方式、部位：装饰满堂架 2、脚手架材质：投标单位自行考虑并满足现有规范要求 3、与之相关的费用均含在内、投标单位自行报价、中标后不予调整 4、其他：具体详见图纸、图集、答疑、招标文件、政府相关文件、规范等其他资料，满足验收要求 |  | m² | 9.83
103 | WB011701009001 | 工具式脚手架 | 1、部位：内墙砌筑、内剪力墙、独立柱 2、搭设高度：综合考虑高度 3、脚手架材质：投标单位自行考虑并满足现有规范要求 4、超高费等与之相关的费用均含在内、投标单位自行报价、中标后不予调整 5、其他：具体详见图纸、图集、答疑、招标文件、政府相关文件、规范等其他资料，满足验收要求 |  | m² | 4729.56
104 | WB011701010001 | 单层轻钢厂房脚手架 | 1、部位：高架库、储分一体暂存区 2、搭设高度：综合考虑高度 3、脚手架材质：投标单位自行考虑并满足现有规范要求 4、超高费等与之相关的费用均含在内、投标单位自行报价、中标后不予调整 5、其他：具体详见图纸、图集、答疑、招标文件、政府相关文件、规范等其他资料，满足验收要求 |  | m² | 4339.8
105 | 011702001001 | 基础垫层 | 1、材质：复合木模板 2、尺寸：详见图纸 3、其他：具体详见图纸、图集、答疑、招标文件、政府相关文件、规范等其他资料，满足验收要求 |  | m² | 65.25
106 | 011702001002 | 独立基础 | 1、材质：复合木模板 2、尺寸：详见图纸 3、其他：具体详见图纸、图集、答疑、招标文件、政府相关文件、规范等其他资料，满足验收要求 |  | m² | 286.73
107 | 011702002001 | 矩形柱 | 1、柱截面尺寸：周长1.6m 以内 2、材质：复合木模板 3、含模板超高费用，投标人自行考虑，综合报价 4、其他：具体详见图纸、图集、答疑、招标文件、政府相关文件、规范等其他资料，满足验收要求 |  | m² | 238.65
108 | 011702002002 | 矩形柱 | 1、柱截面尺寸：周长2.4m外 2、材质：复合木模板 3、含模板超高费用，投标人自行考虑，综合报价 4、其他：具体详见图纸、图集、答疑、招标文件、政府相关文件、规范等其他资料，满足验收要求 |  | m² | 2970.9
109 | 011702003001 | 构造柱 | 1、材质：复合木模板 2、尺寸：详见图纸 3、其他：具体详见图纸、图集、答疑、招标文件、政府相关文件、规范等其他资料，满足验收要求 |  | m² | 519.85
110 | 011702005001 | 基础梁 | 1、材质：复合木模板 2、尺寸：详见图纸 3、其他：具体详见图纸、图集、答疑、招标文件、政府相关文件、规范等其他资料，满足验收要求 |  | m² | 400.34
111 | 011702006001 | 矩形梁 | 1、材质：复合木模板 2、尺寸：详见图纸 3、其他：具体详见图纸、图集、答疑、招标文件、政府相关文件、规范等其他资料，满足验收要求 |  | m² | 2689.07
112 | 011702008001 | 圈梁 | 1、材质：复合木模板 2、尺寸：详见图纸 3、其他：具体详见图纸、图集、答疑、招标文件、政府相关文件、规范等其他资料，满足验收要求 |  | m² | 908.25
113 | 011702009001 | 过梁 | 1、材质：复合木模板 2、尺寸：详见图纸 3、其他：具体详见图纸、图集、答疑、招标文件、政府相关文件、规范等其他资料，满足验收要求 |  | m² | 31.43
114 | 011702011001 | 直形墙 | 1、材质：复合木模板 2、尺寸：详见图纸 3、其他：具体详见图纸、图集、答疑、招标文件、政府相关文件、规范等其他资料，满足验收要求 |  | m² | 1729.83
115 | 011702014001 | 有梁板 | 1、材质：复合木模板 2、尺寸：详见图纸 3、其他：具体详见图纸、图集、答疑、招标文件、政府相关文件、规范等其他资料，满足验收要求 |  | m² | 7.03
116 | 011702021001 | 栏板 | 1、材质：复合木模板 2、尺寸：详见图纸 3、其他：具体详见图纸、图集、答疑、招标文件、政府相关文件、规范等其他资料，满足验收要求 |  | m² | 1
117 | 011702022001 | 天沟、挑檐 | 1、材质：复合木模板 2、尺寸：详见图纸 3、其他：具体详见图纸、图集、答疑、招标文件、政府相关文件、规范等其他资料，满足验收要求 |  | m² | 1.3
118 | 011702023001 | 雨篷、悬挑板、阳台板 | 1、材质：复合木模板 2、尺寸：详见图纸 3、其他：具体详见图纸、图集、答疑、招标文件、政府相关文件、规范等其他资料，满足验收要求 |  | m² | 13.55
119 | WB011702030001 | 柱支模超高 | 1、支撑高度：3.6m以上 2、材料：复合木模板 3、与之相关的费用均含在内、投标单位自行报价、中标后不予调整 4、其他：具体详见图纸、图集、答疑、招标文件、政府相关文件、规范等其他资料，满足验收要求 |  | m² | 621.62
120 | WB011702031001 | 梁支模超高 | 1、支撑高度：3.6m以上 2、材料：复合木模板 3、与之相关的费用均含在内、投标单位自行报价、中标后不予调整 4、其他：具体详见图纸、图集、答疑、招标文件、政府相关文件、规范等其他资料，满足验收要求 |  | m² | 1067.67
121 | WB011702033001 | 板支模超高 | 1、支撑高度：3.6m以上 2、材料：复合木模板 3、与之相关的费用均含在内、投标单位自行报价、中标后不予调整 4、其他：具体详见图纸、图集、答疑、招标文件、政府相关文件、规范等其他资料，满足验收要求 |  | m² | 7.03
122 | WB011702039001 | 压顶 | 1、材质：复合木模板 2、尺寸：详见图纸 3、其他：具体详见图纸、图集、答疑、招标文件、政府相关文件、规范等其他资料，满足验收要求 |  | m² | 0.42
123 | 011703001001 | 建筑垂直运输 | 1、地上部分垂直运输 2、建筑物建筑类型及结构形式：框架结构 3、建筑物檐口高度、层数：30m以内 4、其他：具体详见图纸、图集、答疑、招标文件、政府相关文件、规范等其他资料，满足验收要求 |  | m² | 4339.8
测评合格编号：2018JS-12【广联达造价软件安徽版】

## F 措施项目清单与计价表【纯高架库+储分一体暂存区-建筑装
措施项目清单与计价表
工程名称：纯高架库+储分一体暂存区-建筑装饰工程 |  |  | 标段：安徽烟草工商物流一体化项目—建设工程施工总承包 |  | 第 1 页 共 1 页
序号 | 项目编码 | 项目名称 |  | 计算基础 |  | 费率(%) | 金额(元)
1 | JC-01 | 夜间施工增加费 |  |  |  | 0.5
2 | JC-02 | 二次搬运费 |  |  |  | 1
3 | JC-03 | 冬雨季施工增加费 |  |  |  | 0.8
4 | JC-04 | 已完工程及设备保护费 |  |  |  | 0.1
5 | JC-05 | 工程定位复测费 |  |  |  | 1
6 | JC-06 | 非夜间施工照明费
7 | JC-07 | 临时保护设施费 |  |  |  | 0.2
8 | JC-08 | 赶工措施费
合 计
测评合格编号：2018JS-12【广联达造价软件安徽版】

## G 不可竞争项目清单与计价表【纯高架库+储分一体暂存区-建
不可竞争项目清单与计价表
工程名称：纯高架库+储分一体暂存区-建筑装饰工程 |  | 标段：安徽烟草工商物流一体化项目—建设工程施工总承包 |  |  | 第 1 页 共 1 页
序号 | 项目编码 |  | 项目名称 | 计算基础 |  | 费率(%) | 金额（元）
1 | JF-01 |  | 环境保护费 |  |  | 3.28
2 | JF-02 |  | 文明施工费 |  |  | 5.12
3 | JF-03 |  | 安全施工费 |  |  | 4.13
4 | JF-04 |  | 临时设施费 |  |  | 8.1
合计
测评合格编号：2018JS-12【广联达造价软件安徽版】

## H.1 其他项目清单与计价汇总表【纯高架库+储分一体暂存区
其他项目清单与计价汇总表
工程名称：纯高架库+储分一体暂存区-建筑装饰工程 |  | 标段：安徽烟草工商物流一体化项目—建设工程施工总承包 | 第 1 页 共 1 页
序号 | 项目名称 |  |  | 金额（元）
1 | 暂列金额
2 | 专业工程暂估价
3 | 计日工
4 | 总承包服务费
合 计
测评合格编号：2018JS-12【广联达造价软件安徽版】

## H.2 暂列金额明细表【纯高架库+储分一体暂存区-建筑装饰
暂列金额明细表
工程名称：纯高架库+储分一体暂存区-建筑装饰工程 |  | 标段：安徽烟草工商物流一体化项目—建设工程施工总承包 |  |  | 第 1 页 共 1 页
序号 | 项目名称 |  | 计量单位 | 暂定金额(元) |  | 备注
1 | 暂列金 |  | 元
合 计 | [5 empty] | —
说明：此表由招标人填写，如不能详列，也可只列暂列金额总额，投标人应将上述暂列金额计入投标总价中。
测评合格编号：2018JS-12【广联达造价软件安徽版】

## H.3 专业工程暂估价计价表【纯高架库+储分一体暂存区-建
专业工程暂估价计价表
工程名称：纯高架库+储分一体暂存区-建筑装饰工程 |  |  | 标段：安徽烟草工商物流一体化项目—建设工程施工总承包 |  | 第 1 页 共 1 页
序号 | 工程名称 | 工程内容 |  | 金额（元） |  | 备注
1
合 计
说明：此表中”金额“由招标人填写。投标时，投标人应按招标人所列金额计入投标总价中，结算时按合同约定结算金额填写。
测评合格编号：2018JS-12【广联达造价软件安徽版】

## H.5 总承包服务费计价表【纯高架库+储分一体暂存区-建筑
总承包服务费计价表
工程名称：纯高架库+储分一体暂存区-建筑装饰工程 |  | 标段：安徽烟草工商物流一体化项目—建设工程施工总承包 |  |  | 第 1 页 共 1 页
序号 | 工程名称 |  | 项目价值(元) | 服务内容 |  | 费率(%) | 金额(元)
1 | 发包人发包专业工程
2 | 发包人供应材料
合 计
说明：此表项目名称、服务内容由招标人填写，编制最高投标限价时，费率及金额由招标人按有关计价规定确定；投标时，费率及金额由投标人自主报价，计入投标总价中。
测评合格编号：2018JS-12【广联达造价软件安徽版】

## I 税金计价表【纯高架库+储分一体暂存区-建筑装饰工程】
税金计价表
工程名称：纯高架库+储分一体暂存区-建筑装饰工程 |  |  | 标段：安徽烟草工商物流一体化项目—建设工程施工总承包 |  |  | 第 1 页 共 1 页
序号 | 项目名称 | 计算基础 |  | 计算基数 | 费率(%) |  | 金额（元）
1 | 增值税 | 分部分项工程费+措施项目费+不可竞争费+其他项目费 |  |  | 9
合计
测评合格编号：2018JS-12【广联达造价软件安徽版】

## E.1 分部分项工程量清单与计价表【其他用房-建筑装饰工程】
分部分项工程量清单计价表
工程名称：其他用房-建筑装饰工程 |  |  |  | 标段：安徽烟草工商物流一体化项目—建设工程施工总承包 | [5 empty] | 第 1 页 共 1 页
序号 | 项目编码 | 项目名称 | 项目特征描述 |  | 计量单位 | 工程量 | 金额（元）
[7 empty] | 综合单价 | 合价 | 其中
[9 empty] | 定额人工费 |  | 定额机械费 | 暂估价
| 002 | 砌筑工程
1 | 010401001001 | 基础联系梁防护墙 | 1、基础联系梁防护墙 2、砖品种、规格、强度等级：MU25蒸压普通砖 3、墙体厚度：240mm 4、砂浆强度等级、配合比：M10砌筑砂浆 5、其他：具体详见图纸、图集、答疑、招标文件、政府相关文件、规范等其他资料，满足验收要求 |  | m³ | 181.16
2 | 010401003001 | 实心砖墙 | 1、实心砖墙 2、砖品种、规格、强度等级：MU10实心砖 3、墙体厚度：200mm（含砌筑高度3.6m以上) 4、砂浆强度等级、配合比：M5砌筑砂浆 5、其他：具体详见图纸、图集、答疑、招标文件、政府相关文件、规范等其他资料，满足验收要求 |  | m³ | 85.68
3 | 010401003002 | 实心砖墙 | 1、实心砖墙 2、砖品种、规格、强度等级：MU10实心砖 3、墙体厚度：240mm（含砌筑高度3.6m以上) 4、砂浆强度等级、配合比：M5砌筑砂浆 5、其他：具体详见图纸、图集、答疑、招标文件、政府相关文件、规范等其他资料，满足验收要求 |  | m³ | 57.92
4 | 010402001001 | 砌块墙 | 1、部位：内墙 2、墙厚：200mm厚 3、砖品种、规格、强度级：加气混凝土块强度A5.0，干密度级别B06 4、砂浆强度级：Ma5.0水泥砂浆（预拌砂浆） 5、节点工程量均含在内，高度超过3.6m部分综合考虑 6、其他：具体详见图纸、图集、答疑、招标文件、政府相关文件、规范等其他资料，满足验收要求 |  | m³ | 1097.13
5 | 010402001002 | 砌块墙 | 1、部位：外墙 2、墙厚：250mm厚 3、砖品种、规格、强度级：加气混凝土块强度A5.0，干密度级别B06，容重≤7KN/m3 4、砂浆强度级：Ma5.0水泥砂浆（预拌砂浆） 5、节点工程量均含在内，高度超过3.6m部分综合考虑 6、其他：具体详见图纸、图集、答疑、招标文件、政府相关文件、规范等其他资料，满足验收要求 |  | m³ | 956.16
6 | 010402001003 | 砌块墙 | 1、部位：其他 2、墙厚：100mm厚 3、砖品种、规格、强度级：加气混凝土块强度A5.0，干密度级别B06 4、砂浆强度级：Ma5.0水泥砂浆（预拌砂浆） 5、节点工程量均含在内，高度超过3.6m部分综合考虑 6、其他：具体详见图纸、图集、答疑、招标文件、政府相关文件、规范等其他资料，满足验收要求 |  | m³ | 0.19
7 | 010402001004 | 砌块墙 | 1、部位：内墙 2、墙厚：240mm厚 3、砖品种、规格、强度级：加气混凝土块强度A5.0，干密度级别B06 4、砂浆强度级：Ma5.0水泥砂浆（预拌砂浆） 5、节点工程量均含在内，高度超过3.6m部分综合考虑 6、其他：具体详见图纸、图集、答疑、招标文件、政府相关文件、规范等其他资料，满足验收要求 |  | m³ | 7.68
8 | WB010516005001 | 墙面钢板（丝）网 | 1、部位：墙与混凝土构件交界处 2、钢筋网（钢丝网）种类、规格：抹灰前应加铺1厚，网眼10*10金属网（缝居中），并绷紧钉牢，金属网与两边墙体的搭接宽度不小于300mm 3、其他：具体详见图纸、图集、答疑、招标文件、政府相关文件、规范等其他资料，满足验收要求 |  | m² | 1292.78
| 003 | 混凝土工程
9 | 010404001001 | 基础垫层 | 1、混凝土种类：泵送商品混凝土 3、混凝土强度等级：C20 4、其他：具体详见图纸、图集、答疑、招标文件、政府相关文件、规范等其他资料，满足验收要求 |  | m³ | 139.09
10 | 010501003001 | 独立基础 | 1、混凝土种类：泵送商品混凝土 2、混凝土强度等级：C30 3、其他：具体详见图纸、图集、答疑、招标文件、政府相关文件、规范等其他资料，满足验收要求 |  | m³ | 576.84
11 | 010502001001 | 矩形柱 | 1、柱规格形状：周长1.6m以内 2、混凝土种类：泵送商品混凝土 3、混凝土强度等级：C30 4、含梯柱 5、其他：具体详见图纸、图集、答疑、招标文件、政府相关文件、规范等其他资料，满足验收要求 |  | m³ | 76.96
12 | 010502001002 | 矩形柱 | 1、柱规格形状：周长2.4m以内 2、混凝土种类：泵送商品混凝土 3、混凝土强度等级：C30 4、含梯柱 5、其他：具体详见图纸、图集、答疑、招标文件、政府相关文件、规范等其他资料，满足验收要求 |  | m³ | 178.06
13 | 010502001003 | 矩形柱 | 1、柱规格形状：周长2.4m以外 2、混凝土种类：泵送商品混凝土 3、混凝土强度等级：C30 4、含梯柱 5、其他：具体详见图纸、图集、答疑、招标文件、政府相关文件、规范等其他资料，满足验收要求 |  | m³ | 694.31
14 | 010502002001 | 构造柱 | 1、混凝土种类：非泵送商品混凝土 2、混凝土强度等级：C30 3、其他：具体详见图纸、图集、答疑、招标文件、政府相关文件、规范等其他资料，满足验收要求 |  | m³ | 143.41
15 | 010503001001 | 基础梁 | 1、混凝土种类：泵送商品混凝土 2、混凝土强度等级：C30 3、其他：具体详见图纸、图集、答疑、招标文件、政府相关文件、规范等其他资料，满足验收要求 |  | m³ | 278.46
16 | 010503001002 | 基础梁 | 1、混凝土种类：泵送商品纤维混凝土 2、混凝土强度等级：C30 3、其他：具体详见图纸、图集、答疑、招标文件、政府相关文件、规范等其他资料，满足验收要求 |  | m³ | 90.77
17 | 010503002001 | 矩形梁 | 1、混凝土种类：泵送商品混凝土 2、混凝土强度等级：C30 3、其他：具体详见图纸、图集、答疑、招标文件、政府相关文件、规范等其他资料，满足验收要求 |  | m³ | 1.5
18 | 010503002002 | 矩形梁 | 1、混凝土种类：泵送商品纤维混凝土 2、混凝土强度等级：C30 3、其他：具体详见图纸、图集、答疑、招标文件、政府相关文件、规范等其他资料，满足验收要求 |  | m³ | 378.71
19 | 010503004001 | 圈梁 | 1、部位：电梯井圈梁、水平系梁 2、混凝土种类：非泵送商品混凝土 3、混凝土强度等级：C30非泵送 4、电梯井圈梁、水平系梁、设备门槛工程量均含在内 5、其他：具体详见图纸、图集、答疑、招标文件、政府相关文件、规范等其他资料，满足验收要 |  | m³ | 323.46
20 | 010503004002 | 防水反坎 | 1、部位：围堰、防水反坎、门槛、栏杆基座等 1、混凝土种类：非泵送商品混凝土 2、混凝土强度等级：C20 3、围堰、防水反坎、门槛、栏杆基座工程量均含在内 4、其他：具体详见图纸、图集、答疑、招标文件、政府相关文件、规范等其他资料，满足验收要求 |  | m³ | 1.1
21 | 010503005001 | 过梁 | 1、混凝土种类：非泵送商品混凝土 2、混凝土强度等级：C30 3、其他：具体详见图纸、图集、答疑、招标文件、政府相关文件、规范等其他资料，满足验收要求 |  | m³ | 32.82
22 | 010504001001 | 直形墙 | 1、部位：地上（含暗柱） 2、墙厚：200mm 3、混凝土种类：泵送商品混凝土 4、混凝土强度等级：C30 5、小墙垛工程量均含在内 6、其他：具体详见图纸、图集、答疑、招标文件、政府相关文件、规范等其他资料，满足验收要求 |  | m³ | 415.79
23 | 010504001002 | 坡道台阶挡墙 | 1、部位:坡道台阶挡墙（含模板） 2、混凝土种类:商品混凝土 3、混凝土强度等级:C25 4、其他：具体详见图纸、图集、答疑、招标文件、政府相关文件、规范等其他资料，满足验收要求 |  | m³ | 70.67
24 | 010505001001 | 有梁板 | 1、混凝土种类：泵送商品混凝土 2、混凝土强度等级：C30 3、其他：具体详见图纸、图集、答疑、招标文件、政府相关文件、规范等其他资料，满足验收要求 |  | m³ | 896.75
25 | 010505007001 | 天沟、挑檐板 | 1、混凝土种类：泵送商品混凝土 2、混凝土强度等级：C30 3、其他：具体详见图纸、图集、答疑、招标文件、政府相关文件、规范等其他资料，满足验收要求 |  | m³ | 2.53
26 | 010505008001 | 雨篷、阳台板 | 1、混凝土种类：泵送商品混凝土 2、混凝土强度等级：C30 3、其他：具体详见图纸、图集、答疑、招标文件、政府相关文件、规范等其他资料，满足验收要求 |  | m² | 5.04
27 | 010506001001 | 直形楼梯 | 1、混凝土种类：商品混凝土 2、混凝土强度等级：C30 3、其他：具体详见图纸、图集、答疑、招标文件、政府相关文件、规范等其他资料，满足验收要求 |  | m² | 90.14
28 | 010507001001 | 散水、坡道 | 1、80厚C20混凝土 2、150厚粒径10-40碎石灌DM M5砂浆(M5混合砂浆),宽出面层300 3、压实填土,压实系数>93%,向外坡3%~5% 4、其他：具体详见图纸、图集、答疑、招标文件、政府相关文件、规范等其他资料，满足验收要求 |  | m² | 71.92
29 | 010507001002 | 站台 | 1、80厚C20细石混凝土面层内配HRB400Φ6双向钢筋@150×150,表面随打随抹光 2、素水泥浆结合层一道(内掺建筑胶) 3、100厚C20混凝土垫层 4、300厚粒径10-40卵石(砾石)灌M2.5混合砂浆 素土夯实 5、其他：具体详见图纸、图集、答疑、招标文件、政府相关文件、规范等其他资料，满足验收要求 |  | m² | 332.57
30 | 010507003001 | 排水沟 | 1、断面尺寸:详见图纸 2、混凝土种类:钢筋混凝土地沟做法参见国标图集02J331,17/76、18/76 3、其他：具体详见图纸、图集、答疑、招标文件、政府相关文件、规范等其他资料，满足验收要求 |  | m³ | 2.81
31 | 010507003002 | 地沟、电缆沟 | 1、断面尺寸:详见图纸 2、混凝土种类:钢筋混凝土地沟做法参见国标图集24J331,R0810-1 3、其他：具体详见图纸、图集、答疑、招标文件、政府相关文件、规范等其他资料，满足验收要求 |  | m³ | 35.12
32 | 010507004001 | 台阶 | 1、混凝土强度等级：80厚C20砼压实抹光，向外找坡1% 2、300厚粒径10-40碎石灌DMM5砂浆（M5混合砂浆） 3、素土夯实(夯实系数0.93) 4、其他：具体详见图纸、图集、答疑、招标文件、政府相关文件、规范等其他资料，满足验收要求 |  | m² | 231.11
33 | 010507005001 | 扶手、压顶 | 1、混凝土种类：非泵送商品混凝土 2、混凝土强度等级：C30 3、其他：具体详见图纸、图集、答疑、招标文件、政府相关文件、规范等其他资料，满足验收要求 |  | m³ | 5.23
34 | 010515001001 | 现浇构件钢筋 | 1、钢筋种类、规格：HRB400钢筋 Φ6 2、含运输、加工、安装全部工作内容 3、其他：具体详见图纸、图集、答疑、招标文件、政府相关文件、规范等其他资料，满足验收要求 |  | t | 1.156
35 | 010515001002 | 现浇构件钢筋 | 1、钢筋种类、规格：HRB400钢筋 Φ8 2、含运输、加工、安装全部工作内容 3、其他：具体详见图纸、图集、答疑、招标文件、政府相关文件、规范等其他资料，满足验收要求 |  | t | 179.943
36 | 010515001003 | 现浇构件钢筋 | 1、钢筋种类、规格：HRB400钢筋 Φ10 2、含运输、加工、安装全部工作内容 3、其他：具体详见图纸、图集、答疑、招标文件、政府相关文件、规范等其他资料，满足验收要求 |  | t | 44.375
37 | 010515001004 | 现浇构件钢筋 | 1、钢筋种类、规格：HRB400钢筋 Φ12 2、含运输、加工、安装全部工作内容 3、其他：具体详见图纸、图集、答疑、招标文件、政府相关文件、规范等其他资料，满足验收要求 |  | t | 38.227
38 | 010515001005 | 现浇构件钢筋 | 1、钢筋种类、规格：HRB400钢筋 Φ14 2、含运输、加工、安装全部工作内容 3、其他：具体详见图纸、图集、答疑、招标文件、政府相关文件、规范等其他资料，满足验收要求 |  | t | 7.754
39 | 010515001006 | 现浇构件钢筋 | 1、钢筋种类、规格：HRB400钢筋 Φ16 2、含运输、加工、安装全部工作内容 3、其他：具体详见图纸、图集、答疑、招标文件、政府相关文件、规范等其他资料，满足验收要求 |  | t | 17.008
40 | 010515001007 | 现浇构件钢筋 | 1、钢筋种类、规格：HRB400钢筋 Φ18 2、含运输、加工、安装全部工作内容 3、其他：具体详见图纸、图集、答疑、招标文件、政府相关文件、规范等其他资料，满足验收要求 |  | t | 1.934
41 | 010515001008 | 现浇构件钢筋 | 1、钢筋种类、规格：HRB400钢筋 Φ20 2、含运输、加工、安装全部工作内容 3、其他：具体详见图纸、图集、答疑、招标文件、政府相关文件、规范等其他资料，满足验收要求 |  | t | 16.268
42 | 010515001009 | 现浇构件钢筋 | 1、钢筋种类、规格：HRB400钢筋 Φ22 2、含运输、加工、安装全部工作内容 3、其他：具体详见图纸、图集、答疑、招标文件、政府相关文件、规范等其他资料，满足验收要求 |  | t | 12.985
43 | 010515001010 | 现浇构件钢筋 | 1、钢筋种类、规格：HRB400钢筋 Φ25 2、含运输、加工、安装全部工作内容 3、其他：具体详见图纸、图集、答疑、招标文件、政府相关文件、规范等其他资料，满足验收要求 |  | t | 18.886
44 | 010515001011 | 现浇构件钢筋 | 1、钢筋种类、规格：抗震钢筋HRB400E Φ10 2、含运输、加工、安装全部工作内容 3、其他：具体详见图纸、图集、答疑、招标文件、政府相关文件、规范等其他资料，满足验收要求 |  | t | 0.188
45 | 010515001012 | 现浇构件钢筋 | 1、钢筋种类、规格：抗震钢筋HRB400E Φ12 2、含运输、加工、安装全部工作内容 3、其他：具体详见图纸、图集、答疑、招标文件、政府相关文件、规范等其他资料，满足验收要求 |  | t | 12.125
46 | 010515001013 | 现浇构件钢筋 | 1、钢筋种类、规格：抗震钢筋HRB400E Φ14 2、含运输、加工、安装全部工作内容 3、其他：具体详见图纸、图集、答疑、招标文件、政府相关文件、规范等其他资料，满足验收要求 |  | t | 4.995
47 | 010515001014 | 现浇构件钢筋 | 1、钢筋种类、规格：抗震钢筋HRB400E Φ16 2、含运输、加工、安装全部工作内容 3、其他：具体详见图纸、图集、答疑、招标文件、政府相关文件、规范等其他资料，满足验收要求 |  | t | 6.312
48 | 010515001015 | 现浇构件钢筋 | 1、钢筋种类、规格：抗震钢筋HRB400E Φ18 2、含运输、加工、安装全部工作内容 3、其他：具体详见图纸、图集、答疑、招标文件、政府相关文件、规范等其他资料，满足验收要求 |  | t | 12.869
49 | 010515001016 | 现浇构件钢筋 | 1、钢筋种类、规格：抗震钢筋HRB400E Φ20 2、含运输、加工、安装全部工作内容 3、其他：具体详见图纸、图集、答疑、招标文件、政府相关文件、规范等其他资料，满足验收要求 |  | t | 57.355
50 | 010515001017 | 现浇构件钢筋 | 1、钢筋种类、规格：抗震钢筋HRB400E Φ22 2、含运输、加工、安装全部工作内容 3、其他：具体详见图纸、图集、答疑、招标文件、政府相关文件、规范等其他资料，满足验收要求 |  | t | 85.763
51 | 010515001018 | 现浇构件钢筋 | 1、钢筋种类、规格：抗震钢筋HRB400E Φ25 2、含运输、加工、安装全部工作内容 3、其他：具体详见图纸、图集、答疑、招标文件、政府相关文件、规范等其他资料，满足验收要求 |  | t | 113.937
52 | 010515001019 | 现浇构件钢筋 | 1、钢筋种类、规格：抗震钢筋HRB400E Φ32 2、含运输、加工、安装全部工作内容 3、其他：具体详见图纸、图集、答疑、招标文件、政府相关文件、规范等其他资料，满足验收要求 |  | t | 1.774
53 | 010515001020 | 现浇构件钢筋 | 1、钢筋种类、规格：抗震钢筋HRB400E Φ28 2、含运输、加工、安装全部工作内容 3、其他：具体详见图纸、图集、答疑、招标文件、政府相关文件、规范等其他资料，满足验收要求 |  | t | 4.053
54 | 010515001021 | 现浇构件钢筋 | 1、钢筋种类、规格：HPB300钢筋 Φ6 2、含运输、加工、安装全部工作内容 3、其他：具体详见图纸、图集、答疑、招标文件、政府相关文件、规范等其他资料，满足验收要求 |  | t | 1.5
55 | 010515001022 | 现浇构件钢筋 | 1、钢筋种类、规格：HPB300钢筋 Φ8 2、含运输、加工、安装全部工作内容 3、其他：具体详见图纸、图集、答疑、招标文件、政府相关文件、规范等其他资料，满足验收要求 |  | t | 3.38
56 | 010516003001 | 钢筋连接 | 1、连接方式：电渣压力焊 2、其他：具体详见图纸、图集、答疑、招标文件、政府相关文件、规范等其他资料，满足验收要求 |  | 个 | 9592
57 | 010516003002 | 钢筋连接 | 1、连接方式：直螺纹连接 2、规格： 直径φ16以上 3、其他：具体详见图纸、图集、答疑、招标文件、政府相关文件、规范等其他资料，满足验收要求 |  | 个 | 4572
58 | WB010516004001 | 砌体、板缝钢筋加固 | 1、钢筋种类、规格：钢筋为圆钢HPB400 φ6，全长贯通 2、绑扎类型：不绑扎 3、其他：具体详见图纸、图集、答疑、招标文件、政府相关文件、规范等其他资料，满足验收要求 |  | t | 8.509
59 | WB010516005002 | 墙面钢板（丝）网 | 1、部位：蒸压加气混凝土砌块墙 2、钢筋网（钢丝网）种类、玻纤网 3、其他：具体详见图纸、图集、答疑、招标文件、政府相关文件、规范等其他资料，满足验收要求 |  | m² | 602.19
60 | 080202021001 | 设备基础 | 1、混凝土种类：泵送商品混凝土 2、混凝土强度等级：C30 3、其他：具体详见图纸、图集、答疑、招标文件、政府相关文件、规范等其他资料，满足验收要求 |  | m³ | 10.58
| 004 | 金属工程
61 | 010516002001 | 预埋铁件 | 1、钢材种类：钢板、钢筋及适用预埋的钢材 2、凡露明铁件均应先除锈，刷防锈漆两道，调合漆罩面 3、含栏杆、屋面钢结构等预埋件 4、其他：具体详见图纸、图集、答疑、招标文件、政府相关文件、规范等其他资料，满足验收要求 |  | t | 6.882
62 | 010601001001 | 钢网架 | 1、材质：Q355B 2、材料规格：详见图纸设计 3、安装高度：详见图纸设计 4、螺栓、贯穿板及相关节点工程量均含在内 5、螺栓种类：高强螺栓、栓钉间距详见图纸 6、除锈：钢构件涂装前均应彻底清除表面的毛刺、油灰及其它附着物脏物及油污。 7、防火：本工程建筑耐火等级为一级, 屋顶结构承重构件为1.5小时。防火涂料采用超薄涂型,构件防火涂料厚度须达到构件耐火时间为准。 8、钢结构承包商应按钢结构安装要求设置临时支撑系统，费用自行考虑在报价内 9、拼装、焊接、安装、吊装费自行考虑在报价内 10、其它：详见设计图纸、图集、答疑、招标文件、政府相关文件、规范等，并满足验收要求 |  | t | 276.692
63 | 010604001001 | 钢梁 | 1、材质：Q355B 2、材料规格：详见图纸设计 3、安装高度：详见图纸设计 4、螺栓、贯穿板及相关节点工程量均含在内 5、螺栓种类：螺栓、栓钉间距详见图纸 6、清理：钢构件涂装前均应彻底清除表面的毛刺、油灰及其它附着物脏物及油污。 7、除锈：除锈质量等级应达到国际GB8923中Sa2.5级标准,采用喷砂(抛丸)除锈处理,不得手工除锈。 8、钢结构承包商应按钢结构安装要求设置临时支撑系统，费用自行考虑在报价内 9、拼装、焊接、安装、吊装费自行考虑在报价内 10、其它：详见设计图纸、图集、答疑、招标文件、政府相关文件、规范等，并满足验收要求 |  | t | 178.605
64 | 010606001001 | 钢支撑、钢拉条 | 1、材质：Q355B 2、材料规格：详见图纸设计 3、安装高度：详见图纸设计 4、螺栓、贯穿板及相关节点工程量均含在内 5、螺栓种类：螺栓、栓钉间距详见图纸 6、清理：钢构件涂装前均应彻底清除表面的毛刺、油灰及其它附着物脏物及油污。 7、除锈：除锈质量等级应达到国际GB8923中Sa2.5级标准,采用喷砂(抛丸)除锈处理,不得手工除锈。 8、钢结构承包商应按钢结构安装要求设置临时支撑系统，费用自行考虑在报价内 9、拼装、焊接、安装、吊装费自行考虑在报价内 10、其它：详见设计图纸、图集、答疑、招标文件、政府相关文件、规范等，并满足验收要求 |  | t | 30.592
65 | 010606002001 | 钢檩条 | 1、材质：Q355B 2、材料规格：详见图纸设计 3、安装高度：详见图纸设计 4、螺栓、贯穿板及相关节点工程量均含在内 5、螺栓种类：螺栓、栓钉间距详见图纸 6、清理：钢构件涂装前均应彻底清除表面的毛刺、油灰及其它附着物脏物及油污。 7、除锈：除锈质量等级应达到国际GB8923中Sa2.5级标准,采用喷砂(抛丸)除锈处理,不得手工除锈。 8、钢结构承包商应按钢结构安装要求设置临时支撑系统，费用自行考虑在报价内 9、拼装、焊接、安装、吊装费自行考虑在报价内 10、其它：详见设计图纸、图集、答疑、招标文件、政府相关文件、规范等，并满足验收要求 |  | t | 206.625
66 | 010606008001 | 钢梯 | 1、部位：屋面检修梯 2、金属件除锈后涂防锈漆,焊接的铁件应补涂防锈漆;露明铁件除颜色有特殊要求外,均与墙、顶同色 3、详见图集15J401WT1c-3.4、15J401WT2c-9.8、15J401WT1c-6.0 4、其他：具体详见图纸、图集、答疑、招标文件、政府相关文件、规范等其他资料，满足验收要求 |  | t | 0.54
67 | 011405001001 | 金属面油漆 | 1、涂漆:钢构件经除锈处理后应立即喷涂二道环氧富锌底漆(2X35μm),而后再涂一道环氧云铁中间漆(1X60μm),面漆采用氯化橡胶面漆(1X30μm)。漆膜总厚度不小于160μm。面漆可与防火涂料共用,防火涂料与钢结构防锈漆必须相容 2、其他：具体详见图纸、图集、答疑、招标文件、政府相关文件、规范等其他资料，满足验收要求 |  | m² | 15795.06
68 | 031202005001 | 防火涂料 | 1、膨胀型钢结构防火涂料（薄型或超薄型）（涂层厚度不应小于1.5mm） 2、本工程建筑耐火等级为一级, 屋顶结构承重构件为1.5小时 3、其他：具体详见图纸、图集、答疑、招标文件、政府相关文件、规范等其他资料，满足验收要求 |  | m² | 15795.06
| 005 | 门窗工程
69 | 010801001001 | 木质门 | 1、成品单开木制门 2、包含门套、门把手、铰链、贴脸、木饰面门头板等一切五金 3、门名称、代号及洞口尺寸：具体详见图纸 4、门窗框与墙体间连接处的缝隙应采用防水密封材料嵌填和密封 5、含门窗检测费，投标人自行考虑，结算不予调整 6、颜色、样式选型满足发包人及设计要求 7、工程量按门洞口尺寸计入，门套、门头板等投标人报价自行考虑，结算不予调整 8、其他：具体详见图纸、图集、答疑、招标文件、政府相关文件、规范等其他资料，满足验收要求 |  | m² | 45.6
70 | 010801001002 | 木质门 | 1、成品双开木制门 2、包含门套、门把手、铰链、贴脸、木饰面门头板等一切五金 3、门名称、代号及洞口尺寸：具体详见图纸 4、门窗框与墙体间连接处的缝隙应采用防水密封材料嵌填和密封 5、含门窗检测费，投标人自行考虑，结算不予调整 6、颜色、样式选型满足发包人及设计要求 7、工程量按门洞口尺寸计入，门套、门头板等投标人报价自行考虑，结算不予调整 8、其他：具体详见图纸、图集、答疑、招标文件、政府相关文件、规范等其他资料，满足验收要求 |  | m² | 21.6
71 | 010801006001 | 密码锁安装 | 1、密码锁(选型) 2、其他：具体详见图纸、图集、答疑、招标文件、政府相关文件、规范等其他资料，满足验收要求 |  | 套 | 25
72 | WB010801007001 | 不锈钢包门框 | 1、基层：15mm阻燃板基层、1mm不锈钢板 2、其他：具体详见图纸、图集、答疑、招标文件、政府相关文件、规范等其他资料，满足验收要求 |  | m² | 82.36
73 | 010802001001 | 金属门 | 1、断桥铝合金门联窗 2、包含门套、门锁、门把手、铰链、闭门器、贴脸等一切五金 3、玻璃品种、厚度：6(LOW-E)+12A+6钢化超白中空LOW-E 4、门窗框与墙体间连接处的缝隙应采用防水密封材料嵌填和密封 5、含门窗检测费，投标人自行考虑，结算不予调整 6、颜色、样式选型满足发包人及设计要求。 7、其他：具体详见图纸、图集、答疑、招标文件、政府相关文件、规范等其他资料，满足验收要求 |  | m² | 16.5
74 | 010802003001 | 钢质防火门 | 1、门编号：钢质甲级防火门(带观察窗) 2、门窗形式：甲级防火门 3、成品安装：门窗框与外墙之间应用弹性材料严密填实，外口留5～8mm深缝隙，嵌填防水硅胶密封 4、防火墙和公共走廊上疏散用的平开防火门设闭门器,双扇平开防火门安装闭门器和顺序器,常开防火门安装信号控制关闭和反馈装置。 5、五金品种、规格：包含门套、门锁、门把手、铰链、闭门器、贴脸等一切五金 6、颜色、样式选型满足发包人及设计要求。 7、其他：具体详见图纸、图集、答疑、招标文件、政府相关文件、规范等其他资料，满足验收要求 |  | m² | 104.58
75 | 010802003002 | 钢质防火门 | 1、门编号：钢质乙级防火门(带观察窗) 2、门窗形式：乙级防火门 3、成品安装：门窗框与外墙之间应用弹性材料严密填实，外口留5～8mm深缝隙，嵌填防水硅胶密封 4、防火墙和公共走廊上疏散用的平开防火门设闭门器,双扇平开防火门安装闭门器和顺序器,常开防火门安装信号控制关闭和反馈装置。 5、五金品种、规格：包含门套、门锁、门把手、铰链、闭门器、贴脸等一切五金 6、颜色、样式选型满足发包人及设计要求。 7、其他：具体详见图纸、图集、答疑、招标文件、政府相关文件、规范等其他资料，满足验收要求 |  | m² | 42.36
76 | 010802003003 | 钢质防火门 | 1、门编号：钢质丙级防火门(带观察窗) 2、门窗形式：丙级防火门 3、成品安装：门窗框与外墙之间应用弹性材料严密填实，外口留5～8mm深缝隙，嵌填防水硅胶密封 4、防火墙和公共走廊上疏散用的平开防火门设闭门器,双扇平开防火门安装闭门器和顺序器,常开防火门安装信号控制关闭和反馈装置。 5、五金品种、规格：包含门套、门锁、门把手、铰链、闭门器、贴脸等一切五金 6、颜色、样式选型满足发包人及设计要求。 7、其他：具体详见图纸、图集、答疑、招标文件、政府相关文件、规范等其他资料，满足验收要求 |  | m² | 17.55
77 | 010803001001 | 滑升门 | 1、门材质：保温型滑升门(高扬程型) 2、电动、手动、箱体、卷门机及附件、控制按钮、及控制箱至控制按钮间配管配线的安装 3、防火卷帘耐火极限符合相关规范 4、防火卷帘上部缝隙封堵采用12厚防火板等 5、样式选型满足发包人及设计要求 6、其他：具体详见图纸、图集、答疑、招标文件、政府相关文件、规范等其他资料，满足验收要求 |  | m² | 372.6
78 | 010803001002 | 滑升门 | 1、门材质：保温型滑升门(标准型) 2、电动、手动、箱体、卷门机及附件、控制按钮、及控制箱至控制按钮间配管配线的安装 3、防火卷帘耐火极限符合相关规范 4、防火卷帘上部缝隙封堵采用12厚防火板等 5、样式选型满足发包人及设计要求 6、其他：具体详见图纸、图集、答疑、招标文件、政府相关文件、规范等其他资料，满足验收要求 |  | m² | 38.8
79 | 010803001003 | 金属卷闸门 | 1、门材质：普通电动卷帘门(复合保温卷片) 2、电动、手动、箱体、卷门机及附件、控制按钮、及控制箱至控制按钮间配管配线的安装 3、防火卷帘耐火极限符合相关规范 4、防火卷帘上部缝隙封堵采用12厚防火板等 5、样式选型满足发包人及设计要求 6、其他：具体详见图纸、图集、答疑、招标文件、政府相关文件、规范等其他资料，满足验收要求 |  | m² | 24
80 | 010803002001 | 防火卷帘门 | 1、门材质：双轨无机纤维复合特级防火卷帘 2、电动、手动、箱体、卷门机及附件、控制按钮、及控制箱至控制按钮间配管配线的安装 3、防火卷帘耐火极限4小时 4、安装装饰节点见12J609,98页，节点2 5、样式选型满足发包人及设计要求 6、其他：具体详见图纸、图集、答疑、招标文件、政府相关文件、规范等其他资料，满足验收要求 |  | m² | 121.1
81 | 010804007001 | 特种门 | 1、成品钢制保温外门 2、包含门套、门锁、门把手、铰链、闭门器、贴脸等一切五金 3、门名称、代号及洞口尺寸：具体详见图纸 4、门窗框与墙体间连接处的缝隙应采用防水密封材料嵌填和密封 5、含门窗检测费，投标人自行考虑，结算不予调整 6、颜色、样式选型满足发包人及设计要求。 7、其他：具体详见图纸、图集、答疑、招标文件、政府相关文件、规范等其他资料，满足验收要求 |  | m² | 67.2
82 | 010807001001 | 金属窗 | 1、断热铝合金双层中空玻璃窗 2、包含窗套、锁、把手、铰链、闭窗器、贴脸等一切五金，平开门窗的铰链、螺栓或撑杆等应选用不锈钢或铜等耐腐蚀金属材料,且摩擦铰链与窗框及窗框的链接应牢固 3、窗名称、代号及洞口尺寸：具体详见图纸 4、窗材质：型材为隔热金属型材 5、玻璃品种、厚度：6(LOW-E)+12A+6钢化超白中空LOW-E玻璃 6、门窗框与墙体间连接处的缝隙应采用防水密封材料嵌填和密封 7、含门窗检测费，投标人自行考虑，结算不予调整 8、颜色、样式选型满足发包人及设计要求。 9、其他：具体详见图纸、图集、答疑、招标文件、政府相关文件、规范等其他资料，满足验收要求 |  | m² | 183.3
83 | 010807001002 | 金属窗 | 1、断热铝合金双层中空玻璃固定窗 2、窗名称、代号及洞口尺寸：具体详见图纸 3、窗材质：型材为隔热金属型材 4、玻璃品种、厚度：6(LOW-E)+12A+6钢化超白中空LOW-E玻璃 5、门窗框与墙体间连接处的缝隙应采用防水密封材料嵌填和密封 6、含门窗检测费，投标人自行考虑，结算不予调整 7、颜色、样式选型满足发包人及设计要求。 8、其他：具体详见图纸、图集、答疑、招标文件、政府相关文件、规范等其他资料，满足验收要求 |  | m² | 75.6
84 | 010807001003 | 金属窗 | 1、断热铝合金双层中空玻璃固定窗(消防救援窗,采用易碎钢化玻璃) 2、窗名称、代号及洞口尺寸：具体详见图纸 3、窗材质：型材为隔热金属型材 4、玻璃品种、厚度：6(LOW-E)+12A+6钢化超白中空LOW-E玻璃 5、门窗框与墙体间连接处的缝隙应采用防水密封材料嵌填和密封 6、含门窗检测费，投标人自行考虑，结算不予调整 7、颜色、样式选型满足发包人及设计要求。 8、其他：具体详见图纸、图集、答疑、招标文件、政府相关文件、规范等其他资料，满足验收要求 |  | m² | 6.75
85 | 010807001004 | 电动排烟窗 | 1、断桥铝合金双层中空玻璃窗(上悬窗) 2、窗名称、代号及洞口尺寸：具体详见图纸 3、窗材质：型材为隔热金属型材 4、玻璃品种、厚度：玻璃采用6(LOW-E)+12A+6钢化超白中空LOW-E玻璃(用于消防排烟或排烟补风,均为上悬窗,开启角度大于70度,电动开窗机开启,消防联动,距地1.3m处设置手动开启装置,无窗纱) 6、电动开窗机 7、门窗框与墙体间连接处的缝隙应采用防水密封材料嵌填和密封 8、含门窗检测费，投标人自行考虑，结算不予调整 9、颜色、样式选型满足发包人及设计要求。 10、其他：具体详见图纸、图集、答疑、招标文件、政府相关文件、规范等其他资料，满足验收要求 |  | m² | 144
86 | 010807002001 | 金属防火窗 | 1、钢制甲级防火窗 2、包含窗套、锁、把手、铰链、闭窗器、贴脸等一切五金，平开门窗的铰链、螺栓或撑杆等应选用不锈钢或铜等耐腐蚀金属材料,且摩擦铰链与窗框及窗框的链接应牢固 3、窗名称、代号及洞口尺寸：具体详见图纸 4、窗材质：乙级防火窗 5、门窗框与墙体间连接处的缝隙应采用防水密封材料嵌填和密封 6、含门窗检测费，投标人自行考虑，结算不予调整 7、颜色、样式选型满足发包人及设计要求。 8、其他：具体详见图纸、图集、答疑、招标文件、政府相关文件、规范等其他资料，满足验收要求 |  | m² | 62.55
87 | 010807002002 | 金属防火窗 | 1、钢制乙级防火窗 2、包含窗套、锁、把手、铰链、闭窗器、贴脸等一切五金，平开门窗的铰链、螺栓或撑杆等应选用不锈钢或铜等耐腐蚀金属材料,且摩擦铰链与窗框及窗框的链接应牢固 3、窗名称、代号及洞口尺寸：具体详见图纸 4、窗材质：乙级防火窗 5、门窗框与墙体间连接处的缝隙应采用防水密封材料嵌填和密封 6、含门窗检测费，投标人自行考虑，结算不予调整 7、颜色、样式选型满足发包人及设计要求。 8、其他：具体详见图纸、图集、答疑、招标文件、政府相关文件、规范等其他资料，满足验收要求 |  | m² | 3.15
88 | 010807003001 | 金属百页窗 | 1、铝合金防雨百叶窗 2、百叶型材尺寸：具体详见图纸 3、门材质：门窗框与墙体间连接处的缝隙应采用防水密封材料嵌填和密封 4、含门窗检测费，投标人自行考 5、颜色、样式选型满足发包人及设计要求。 6、其他：具体详见图纸、图集、答疑、招标文件、政府相关文件、规范等其他资料，满足验收要求 |  | m² | 37.66
89 | 010809004001 | 石材窗台板 | 1、部位：窗台 2、16mm维多利亚灰大理石 3、5厚DTA砂浆结合层，界面剂一道 4、其他：具体详见图纸、图集、答疑、招标文件、政府相关文件、规范等其他资料，满足验收要求 |  | m² | 24
| 006 | 屋面及防水工程
90 | WB010605003001 | 屋面型钢衬檩 | 1、部位：屋2 2、≥2.5厚冷弯镀锌型钢衬檩，铺设后保温隔热层与衬檩上表面齐平 3、其他：具体详见图纸、图集、答疑、招标文件、政府相关文件、规范等其他资料，满足验收要求 |  | m² | 11296.02
91 | 010606011001 | 钢天沟 | 1、部位：屋2天沟 2、材质、规格、厚度：3厚不锈钢天沟 3、其他：具体详见图纸、图集、答疑、招标文件、政府相关文件、规范等其他资料，满足验收要求 |  | t | 22.681
92 | 010901002001 | 型材屋面 | 1、部位：屋面2 2、0.8mm厚热镀铝锌压型钢板持力板 3、其他：具体详见图纸、图集、答疑、招标文件、政府相关文件、规范等其他资料，满足验收要求 |  | m² | 11296.02
93 | 010901002002 | 型材屋面 | 1、部位：屋面2 2、0.6mm厚热镀铝锌压型钢板(≥360度咬合连接) 3、其他：具体详见图纸、图集、答疑、招标文件、政府相关文件、规范等其他资料，满足验收要求 |  | m² | 11296.02
94 | 010902001001 | 屋面卷材防水 | 1、部位：屋面2 2、卷材品种、规格、厚度：1.5mm厚热塑性聚烯烃(TPO)防水卷材P型(织物内增强型) 3、出屋面管道收口详见大样，遇墙体、构筑物等收口详见图纸，综合考虑，不另计取 4、附加层、阴阳角增加层等附加工程量：投标单位自行考虑在综合单价内 5、其他：具体详见图纸、图集、答疑、招标文件、政府相关文件、规范等其他资料，满足验收要求 |  | m² | 11296.02
95 | 010902001002 | 屋面卷材防水 | 1、部位：屋1、屋3 2、卷材品种、规格、厚度：3+4厚弹性体(SBS)改性沥青防水卷材(聚酯胎)(下层3厚) 3、出屋面管道收口详见大样，遇墙体、构筑物等收口详见图纸，综合考虑，不另计取 4、附加层、阴阳角增加层等附加工程量：投标单位自行考虑在综合单价内 5、其他：具体详见图纸、图集、答疑、招标文件、政府相关文件、规范等其他资料，满足验收要求 |  | m² | 1550.12
96 | 010902002001 | 屋面涂膜防水 | 1、部位：屋面1、屋3 2、防水膜品种、规格、厚度：1.5厚聚合物水泥防水涂料 3、出屋面管道收口详见大样，遇墙体、构筑物等收口详见图纸，综合考虑，不另计取 4、附加层、阴阳角增加层等附加工程量：投标单位自行考虑在综合单价内 5、其他：具体详见图纸、图集、答疑、招标文件、政府相关文件、规范等其他资料，满足验收要求 |  | m² | 1359.59
97 | 010902003001 | 屋面刚性层 | 1、部位：屋面1 2、50厚C20细石混凝土找平层,内配双向φ6@150×150钢筋网片 3、其他：具体详见图纸、图集、答疑、招标文件、政府相关文件、规范等其他资料，满足验收要求 |  | m² | 1316.38
98 | 010902003002 | 屋面刚性层 | 1、部位：屋面3 2、最薄30厚C20细石混凝土找平层，找坡2% 3、其他：具体详见图纸、图集、答疑、招标文件、政府相关文件、规范等其他资料，满足验收要求 |  | m² | 54.81
99 | WB010902005001 | 隔汽（离）层 | 1、部位：屋面2 2、隔汽（离）层品种、规格、厚度：0.3厚高密度聚乙烯膜隔汽层(水蒸气透过量≤25g/(m2·24h) 3、其他：具体详见图纸、图集、答疑、招标文件、政府相关文件、规范等其他资料，满足验收要求 |  | m² | 11296.02
100 | WB010902005002 | 隔汽（离）层 | 1、部位：屋1、屋3 2、隔汽（离）层品种、规格、厚度：0.4厚聚乙烯膜隔离层 3、其他：具体详见图纸、图集、答疑、招标文件、政府相关文件、规范等其他资料，满足验收要求 |  | m² | 1359.59
101 | WB010902005003 | 隔汽（离）层 | 1、部位：房中房屋面 2、隔汽（离）层品种、规格、厚度：20厚M15（1:2.5水泥砂浆）隔离层 3、其他：具体详见图纸、图集、答疑、招标文件、政府相关文件、规范等其他资料，满足验收要求 |  | m² | 809.25
102 | 010903002001 | 墙面涂膜防水 | 1、部位：精装卫生间墙面 2、防水层做法：2.0厚聚合物水泥防水涂料 3、防水收头详见图纸，综合考虑，不另计取 4、附加层、阴阳角增加层等附加工程量：投标单位自行考虑在综合单价内 5、其他：具体详见图纸、图集、答疑、招标文件、政府相关文件、规范等其他资料，满足验收要求 |  | m² | 613.45
103 | 010903002002 | 墙面涂膜防水 | 1、部位：外墙1 2、防水层做法：1.5厚聚合物水泥防水涂料 3、砂浆厚度、配合比：5厚聚合物水泥防水砂浆（干粉型） 4、防水收头详见图纸，综合考虑，不另计取 5、附加层、阴阳角增加层等附加工程量：投标单位自行考虑在综合单价内 6、其他：具体详见图纸、图集、答疑、招标文件、政府相关文件、规范等其他资料，满足验收要求 |  | m² | 2114.14
104 | 010903002003 | 墙面涂膜防水 | 1、部位：内墙4、内墙5 2、防水层做法：1.2厚聚合物水泥防水涂料 3、防水收头详见图纸，综合考虑，不另计取 4、附加层、阴阳角增加层等附加工程量：投标单位自行考虑在综合单价内 5、其他：具体详见图纸、图集、答疑、招标文件、政府相关文件、规范等其他资料，满足验收要求 |  | m² | 203.04
105 | 010903005001 | 天沟防水保护层 | 1、部位：屋2天沟 2、材料品种、规格及厚度：10厚玻镁防火覆盖板 3、其他：具体详见图纸、图集、答疑、招标文件、政府相关文件、规范等其他资料，满足验收要求 |  | m² | 953.36
106 | 010904002001 | 楼（地）面涂膜防水 | 1、部位：地1、地3、地4 2、防水膜品种：1.5厚聚合物水泥防水涂料防潮层，墙柱交接处上翻300 3、附加层、阴阳角增加层等构件上翻工程量：投标单位自行考虑在综合单价内 4、其他：具体详见图纸、图集、答疑、招标文件、政府相关文件、规范等其他资料，满足验收要求 |  | m² | 12444.61
107 | 010904002002 | 楼（地）面涂膜防水 | 1、部位：精装卫生间地面 2、防水膜品种：1.5厚聚合物水泥防水涂料+1.5厚聚合物水泥防水涂料 防水层,遇墙柱交界处上翻至标高0.30m处 3、附加层、阴阳角增加层等构件上翻工程量：投标单位自行考虑在综合单价内 4、其他：具体详见图纸、图集、答疑、招标文件、政府相关文件、规范等其他资料，满足验收要求 |  | m² | 131.75
108 | 010904002003 | 天棚面涂膜防水 | 1、部位：C02整体石膏板吊顶、C04铝合金板吊顶(有防水) 2、防水膜品种：2.0厚聚合物水泥防水涂料防潮层 3、其他：具体详见图纸、图集、答疑、招标文件、政府相关文件、规范等其他资料，满足验收要求 |  | m² | 1353.41
109 | 011102003001 | 块料楼地面 | 1、部位：屋1、屋3 2、10厚防滑地砖面层(规格300×300),DTG防水砂浆勾缝 3、20厚DS M20聚合物水泥砂浆(1:2.5水泥砂浆)粘结层 4、其他：具体详见图纸、图集、答疑、招标文件、政府相关文件、规范等其他资料，满足验收要求 |  | m² | 1316.38
110 | 010902009001 | 天沟、檐沟防水 | 1、部位：屋2天沟 2、卷材品种、规格、厚度：1.8厚TPO防水卷材(织物内增强型),采用无穿孔机械固定。 3、附加层、阴阳角增加层等附加工程量：投标单位自行考虑在综合单价内 4、其他：具体详见图纸、图集、答疑、招标文件、政府相关文件、规范等其他资料，满足验收要求 |  | m² | 953.36
| 007 | 保温、隔热、防腐工程
111 | 011001001001 | 保温隔热屋面 | 1、保温隔热部位：屋2 2、保温隔热材料品种、规格及厚度：100mm厚(50mm+50mm错缝铺贴)高密度岩棉保温层(防火等级A级) 3、容重：≥180kg/m3 4、其他：具体详见图纸、图集、答疑、招标文件、政府相关文件、规范等其他资料，满足验收要求 |  | m² | 11591.7
112 | 011001001002 | 保温隔热屋面 | 1、保温隔热部位：屋2天沟做法 2、保温隔热材料品种、规格及厚度：两层各40mm厚挤塑聚苯乙烯泡沫塑料保温板(共80mm厚),燃烧性能B1级,错缝铺设 3、干密度35kg/m3 4、其他：具体详见图纸、图集、答疑、招标文件、政府相关文件、规范等其他资料，满足验收要求 |  | m² | 953.36
113 | 011001001003 | 保温隔热屋面 | 1、保温隔热部位：屋面1、屋3 2、保温隔热材料品种、规格及厚度：两层各50mm厚挤塑聚苯乙烯泡沫塑料保温板(共100mm厚)错缝铺设 3、其他：具体详见图纸、图集、答疑、招标文件、政府相关文件、规范等其他资料，满足验收要求 |  | m² | 1246.92
114 | 011001002001 | 保温隔热天棚 | 1、架空楼板 2、保温隔热材料品种、规格及厚度：50mm厚挤塑聚苯板 3、其他：具体详见图纸、图集、答疑、招标文件、政府相关文件、规范等其他资料，满足验收要求 |  | m² | 116.28
115 | 011001005001 | 保温隔热楼地面 | 1、保温隔热部位：有保温地面 2、保温隔热材料品种、规格及厚度：30mm厚挤塑聚苯乙烯泡沫塑料保温板 3、塑料薄膜浮铺 4、其他：具体详见图纸、图集、答疑、招标文件、政府相关文件、规范等其他资料，满足验收要求 |  | m² | 195.6
| 008 | 楼地面装饰工程
116 | 010103001001 | 回填碎石 | 1、部位：地1、地1a、地1b、地3、地4、地5 2、填方材料品种：200厚级配砂石，压实系数不小于0.94 3、其他：具体详见图纸、图集、答疑、招标文件、政府相关文件、规范等其他资料，满足验收要求 |  | m³ | 2565.47
117 | 010404001002 | 基础垫层 | 1、部位：地1、地1a、地1b、地3、地4、地5 2、混凝土种类：泵送商品混凝土 3、混凝土强度等级：C20 4、其他：具体详见图纸、图集、答疑、招标文件、政府相关文件、规范等其他资料，满足验收要求 |  | m³ | 1924.1
118 | 011001005002 | 保温隔热楼地面 | 1、部位：(F05) 铺地砖楼面 2、5厚减震垫板 3、其他：未尽事宜详见设计图纸、图集、答疑、招标文件、政府相关文件、规范等其他资料，满足验收要求 |  | m² | 1648.94
119 | 011101006001 | 水泥砂浆楼地面找平层 | 1、部位：地1、地1a、地3、地4、楼2 2、20厚DSM20水泥砂浆找平收光,界面剂一道 3、其他：具体详见图纸、图集、答疑、招标文件、政府相关文件、规范等其他资料，满足验收要求 |  | m² | 12631.75
120 | WB011101007001 | 混凝土找平层 | 1、部位：地3 2、 250厚C30钢筋混凝土板(加入钢纤维,20kg/m3)内配双层双向10@150X150钢筋网 3、素水泥浆结合层一道(内掺108建筑胶) 4、其他：具体详见图纸、图集、答疑、招标文件、政府相关文件、规范等其他资料，满足验收要求 |  | m² | 4274.8
121 | WB011101007002 | 细石混凝土找平层 | 1、部位：F01、F02、F03、F05 2、40厚C20细石混凝土找平层,内配双向φ6中距100，随打随抹平 3、素水泥浆结合层一道(内掺108建筑胶) 4、其他：具体详见图纸、图集、答疑、招标文件、政府相关文件、规范等其他资料，满足验收要求 |  | m² | 1844.54
122 | WB011101007003 | 细石混凝土找平层 | 1、部位：F05 2、40厚C20细石混凝土垫层 3、素水泥浆结合层一道(内掺108建筑胶) 4、其他：具体详见图纸、图集、答疑、招标文件、政府相关文件、规范等其他资料，满足验收要求 |  | m² | 1648.94
123 | WB011101007004 | 细石混凝土找坡层 | 1、部位：F06 2、最薄处60厚C20细石混凝土找坡层,向地漏找1%坡 随打随抹平。地漏四周及管根部用DS M15砂浆 3、素水泥浆结合层一道(内掺108建筑胶) 4、其他：具体详见图纸、图集、答疑、招标文件、政府相关文件、规范等其他资料，满足验收要求 |  | m² | 96.58
124 | WB011101007005 | 混凝土找平层 | 1、部位：地4 2、 250厚C30钢筋混凝土板内配双层双向12@150X150钢筋网，激光找平（平整度在3mm内） 3、素水泥浆结合层一道(内掺108建筑胶) 4、其他：具体详见图纸、图集、答疑、招标文件、政府相关文件、规范等其他资料，满足验收要求 |  | m² | 7167.65
125 | WB011101013001 | 金属骨料耐磨地面 | 1、部位：地3 2、混凝土固化剂2道，固化后表面磨光（干磨） 3、面层厚度、骨料用量：3-5厚金属骨料耐磨面层(6kg/m2),随打随抹光 4、其他：具体详见图纸、图集、答疑、招标文件、政府相关文件、规范等其他资料，满足验收要求 |  | m² | 4274.8
126 | 011102003002 | 块料楼地面 | 1、部位：地1 2、界面剂1道 3、30厚DS M15砂浆（1：3干硬性水泥砂浆）结合层，表面撒水泥粉 4、面层材料品种、规格、颜色：10厚防滑地砖，DTG砂浆擦缝 5、其他：具体详见图纸、图集、答疑、招标文件、政府相关文件、规范等其他资料，满足验收要求 |  | m² | 1030.23
127 | 011102003003 | 块料楼地面 | 1、部位：F01、F05 2、12厚地砖800*800面层,DTG砂浆擦缝5厚DTA砂浆结合层，界面剂一道 3、其他：未尽事宜详见设计图纸、图集、答疑、招标文件、政府相关文件、规范等其他资料，满足验收要求 |  | m² | 1645.48
128 | 011102003004 | 块料楼地面 | 1、部位：F02、F06 2、12厚地砖600*600面层,DTG砂浆擦缝5厚DTA砂浆结合层，界面剂一道 3、其他：未尽事宜详见设计图纸、图集、答疑、招标文件、政府相关文件、规范等其他资料，满足验收要求 |  | m² | 176.55
129 | 011102003005 | 块料楼地面 | 1、部位：16mm维多利亚灰大理石门槛石 2、面层厚度、砂浆配合比：16厚维多利亚灰大理石面层,30厚DSM15砂浆(1:3干硬性水泥砂浆)结合层表面撒水泥粉 3、其他：具体详见图纸、图集、答疑、招标文件、政府相关文件、规范等其他资料，满足验收要求 |  | m² | 17.55
130 | 011102003006 | 钢板门槛 | 1、部位：滑升门门槛 2、面层材料品种、规格、颜色：20mm厚钢板 3、其他：具体详见图纸、图集、答疑、招标文件、政府相关文件、规范等其他资料，满足验收要求 |  | m² | 30.24
131 | 011104004001 | 防静电活动地板 | 1、部位：(F03) 架空防静电活动地板地面 2、300高架空防静电活动地板(600*600*40mm陶瓷架空地板); 3、混凝土密封封闭剂一道、界面剂一道 4、做法详见23J909地K17 5、其他：具体详见图纸、图集、答疑、招标文件、政府相关文件、规范等其他资料，满足验收要求 |  | m² | 109.06
132 | 011105001001 | 水泥砂浆踢脚线 | 1、部位：踢1 2、踢脚线高度：100mm 3、8厚DP M15砂浆（1:2.5水泥砂浆）抹光，8-10厚DP 15砂浆（1：1:6水泥石灰砂浆）打底并划出纹道 4、界面剂1道 5、其他：具体详见图纸、图集、答疑、招标文件、政府相关文件、规范等其他资料，满足验收要求 |  | m | 1027.03
133 | 011105001002 | 不发火水泥砂浆踢脚 | 1、部位：踢4 2、踢脚线高度：100mm 3、8厚DP M15砂浆（1:2.5水泥砂浆）抹光，8-10厚DP 15砂浆（1：1:6水泥石灰砂浆）打底并划出纹道 4、界面剂1道 5、其他：具体详见图纸、图集、答疑、招标文件、政府相关文件、规范等其他资料，满足验收要求 |  | m | 138.45
134 | 011105003001 | 块料踢脚线 | 1、部位：踢2 地砖踢脚（除精装修房间） 2、踢脚线高度：100mm 3、10厚通体砖，DTG砂浆勾缝， 5厚DTA砂浆粘贴，8-10厚DP M5砂浆（1：1：6水泥石灰砂浆）打底并划出纹道 4、界面剂1道 5、其他：具体详见图纸、图集、答疑、招标文件、政府相关文件、规范等其他资料，满足验收要求 |  | m | 675.98
135 | 011105003002 | 块料踢脚线 | 1、部位：B02 地砖踢脚（精装修房间） 2、踢脚线高度：80mm 3、12厚通体砖，DTG砂浆勾缝， 5厚DTA砂浆粘贴，8-10厚DP M5砂浆（1：1：6水泥石灰砂浆）打底并划出纹道 4、界面剂1道 5、其他：具体详见图纸、图集、答疑、招标文件、政府相关文件、规范等其他资料，满足验收要求 |  | m | 675.98
136 | WB011105006001 | 成品踢脚线 | 1、踢3 不锈钢踢脚 2、8厚成品不锈钢踢脚板安装在金属卡件上，水泥钉固定金属卡件上端,间距300 3、10厚DP M15（1:3水泥砂浆）压实抹平 4、其他：具体详见图纸、图集、答疑、招标文件、政府相关文件、规范等其他资料，满足验收要求 |  | m | 343.03
137 | 011106002001 | 块料楼梯面层 | 1、部位：F08 2、12厚地砖面层,DTG砂浆擦缝5厚DTA砂浆结合层 3、20厚DS M15砂浆（1:3干硬性水泥砂浆）结合层 4、界面剂一道 5、其他：未尽事宜详见设计图纸、图集、答疑、招标文件、政府相关文件、规范等其他资料，满足验收要求 |  | m² | 80.4
138 | 011107001001 | 石材台阶面 | 1、部位：台阶 2、界面剂1道 3、20厚DS M15砂浆（1:3干硬性水泥砂浆）结合层，表面撒素水泥面（洒适量清水） 4、30厚花岗石面层，背面及四周边满涂防污剂，灌水泥浆擦缝，台口双层，加厚处粘贴与面层相同的石条 5、其他：具体详见图纸、图集、答疑、招标文件、政府相关文件、规范等其他资料，满足验收要求 |  | m² | 224.51
139 | 011107001002 | 石材散水 | 1、部位：花岗岩散水 2、界面剂1道 3、30厚DS M15砂浆（1:3干硬性水泥砂浆）结合层，表面撒素水泥面（洒适量清水） 4、30厚花岗石面层，背面及四周边满涂防污剂，灌水泥浆勾缝 5、其他：具体详见图纸、图集、答疑、招标文件、政府相关文件、规范等其他资料，满足验收要求 |  | m² | 16.82
140 | 011107001003 | 石材坡道 | 1、部位：花岗岩坡道 2、30厚DS M15砂浆（1:3干硬性水泥砂浆）结合层 3、100厚毛面花岗岩板面层，水泥浆灌缝 4、其他：具体详见图纸、图集、答疑、招标文件、政府相关文件、规范等其他资料，满足验收要求 |  | m² | 55.1
141 | 011107002001 | 块料台阶面 | 1、部位：台阶 2、界面剂1道 3、20厚DS M15砂浆（1:3干硬性水泥砂浆）结合层，表面撒素水泥面（洒适量清水） 4、地砖面层 5、其他：具体详见图纸、图集、答疑、招标文件、政府相关文件、规范等其他资料，满足验收要求 |  | m² | 2.07
142 | 011107004001 | 水泥砂浆台阶面 | 1、部位：台阶 2、界面剂1道 3、表面抹1:2.5水泥砂浆 4、其他：具体详见图纸、图集、答疑、招标文件、政府相关文件、规范等其他资料，满足验收要求 |  | m² | 6.6
143 | 020512001001 | 木地板 | 1、部位：雪茄烟暂存间 2、面层材料种类：木地板（雪松木) 3、木龙骨、铺设防潮薄膜 4、含压条等费用 5、未尽事宜详见比选文件、设计图纸、答疑、图集及相关规范 |  | m² | 170.15
| 009 | 墙、柱面装饰与隔断、幕墙工程
144 | 010516002002 | 预埋铁件 | 1、部位：外幕墙、铝合金格栅 2、材料：Q235B钢板，埋件应采用镀锌处理,膜厚不小于85μm,质量应符合《金属覆盖层 钢铁制件热浸镀锌层技术要求及试验方法》 GB /T 13912-2002 3、其他：具体详见图纸、图集、答疑、招标文件、政府相关文件、规范等其他资料，满足验收要求 |  | t | 2.428
145 | 011001003001 | 保温隔热墙面 | 1、部位：外墙2 2、6厚聚合物抗裂防水砂浆抹面找平，压入一层耐碱玻纤网格布 3、其他：具体详见图纸、图集、答疑、招标文件、政府相关文件、规范等其他资料，满足验收要求 |  | m² | 2430.94
146 | 011201001001 | 墙面一般抹灰 | 1、部位：内墙1、内墙2、W01、W01 2、面层厚度、砂浆配合比：8厚DP M5砂浆（1：1：6水泥石灰膏砂浆）打底抹平 3、界面剂1道 4、其他：具体详见图纸、图集、答疑、招标文件、政府相关文件、规范等其他资料，满足验收要求 |  | m² | 17662.12
147 | 011201001002 | 墙面一般抹灰 | 1、部位：外墙2a 2、6厚DP M20砂浆（1:2.5水泥砂浆）打底抹平 3、12厚DP M15砂浆扫毛或划出纹道 4、界面剂1道 5、其他：具体详见图纸、图集、答疑、招标文件、政府相关文件、规范等其他资料，满足验收要求 |  | m² | 647.39
148 | 011201001003 | 墙面一般抹灰 | 1、部位：内墙3 2、8厚DPM20水泥砂浆(1:2.5水泥砂浆)压实抹平,挂金属网(将水泥砂浆压入网孔) 3、6厚DP(DCA)M5水泥砂浆(1:1:6水泥石灰膏砂浆)罩面 4、界面剂1道 5、其他：具体详见图纸、图集、答疑、招标文件、政府相关文件、规范等其他资料，满足验收要求 |  | m² | 625.64
149 | 011201001004 | 墙面一般抹灰 | 1、部位：外墙1 2、面层厚度、砂浆配合比：20厚DP M15砂浆（1：3水泥砂浆）抹平 3、门窗框与墙体间连接处的缝隙采用防水密封材料嵌填和密封,门窗洞口上楣均设置滴水线综合考虑，中标后不予单独计价 4、界面剂1道 5、其他：具体详见图纸、图集、答疑、招标文件、政府相关文件、规范等其他资料，满足验收要求 |  | m² | 7686.51
150 | 011201001005 | 墙面一般抹灰 | 1、部位：外墙2 2、面层厚度、砂浆配合比：12厚DP M15砂浆（1：3水泥砂浆）抹平 3、界面剂1道 4、其他：具体详见图纸、图集、答疑、招标文件、政府相关文件、规范等其他资料，满足验收要求 |  | m² | 2430.94
151 | 011201001006 | 墙面一般抹灰 | 1、部位：内墙4 2、面层厚度、砂浆配合比：6厚DP M5砂浆（1：1：6水泥石灰膏砂浆）打底抹平 3、界面剂1道 4、其他：具体详见图纸、图集、答疑、招标文件、政府相关文件、规范等其他资料，满足验收要求 |  | m² | 1
152 | 011201001007 | 墙面一般抹灰 | 1、部位：内墙5 2、面层厚度、砂浆配合比：9厚聚合物水泥砂浆修补墙面 3、其他：具体详见图纸、图集、答疑、招标文件、政府相关文件、规范等其他资料，满足验收要求 |  | m² | 203.4
153 | 011204003001 | 块料墙面 | 1、部位：W03 贴面砖防水内墙面 2、面层材料品种、规格：鱼肚白墙砖600×300×10mm,DTG砂浆勾缝，瓷砖胶粘剂粘结层 3、5厚DTA砂浆或瓷砖胶粘剂粘结层 4、备注：面层颜色、样式、规格需满足设计及规范要求，投标人需综合考虑报价 5、其他：具体详见图纸、图集、答疑、招标文件、政府相关文件、规范等其他资料，满足验收要求 |  | m² | 625.64
154 | 011207001001 | 墙面装饰板 | 1、部位：综合运营指挥中心 2、面层材料品种、规格：20厚银灰色蜂窝铝板(2MM+18MM蜂窝+0.8MM铝背板)通过专用连接件固定在竖龙骨上 3、L50*50*5竖向镀锌角钢通过盘头螺栓与镀锌角钢固定件固定(竖向龙骨间距与铝板墙面竖向分缝位置相对应)用M8x80膨胀螺栓固定L50*50*5镀锌角钢固定件 4、墙体基层干燥、除油、除尘，聚合物水泥砂浆局部修补墙面 5、含消火栓暗门 6、备注：面层颜色、样式、规格需满足设计及规范要求，投标人需综合考虑报价 7、其他：具体详见图纸、图集、答疑、招标文件、政府相关文件、规范等其他资料，满足验收要求 |  | m² | 149.42
155 | 011207001002 | 墙面装饰板 | 1、部位：综合运营指挥中心 2、面层材料品种、规格：干挂MT03 15mm厚白色微孔铝板(面板1.5mm厚) 3、L50*50*5竖向镀锌角钢通过盘头螺栓与镀锌角钢固定件固定(竖向龙骨间距与铝板墙面竖向分缝位置相对应)用M8x80膨胀螺栓固定L50*50*5镀锌角钢固定件 4、墙体基层干燥、除油、除尘，聚合物水泥砂浆局部修补墙面 5、含消火栓暗门 6、备注：面层颜色、样式、规格需满足设计及规范要求，投标人需综合考虑报价 7、其他：具体详见图纸、图集、答疑、招标文件、政府相关文件、规范等其他资料，满足验收要求 |  | m² | 19.68
156 | 011207001003 | 墙面装饰板 | 1、部位：综合运营指挥中心 2、面层材料品种、规格：ST0125/16mm鱼肚白大理石 1、L40*40*4横向角钢与竖向龙骨焊接,金属干挂件与横向角钢用螺栓固定 2、8#槽钢竖向龙骨与角钢固定件焊接,竖向龙骨间距宜与石材墙面竖向分缝位置相对应 3、L50*50*5角钢固定件与墙上膨胀螺栓连接在混凝土梁、柱及现浇混凝土条带、混凝土预制块上钻孔打入M8*80膨胀螺栓(双向间距由石材尺寸决定) 4、备注：面层颜色、样式、规格需满足设计及规范要求，投标人需综合考虑报价 5、其他：具体详见图纸、图集、答疑、招标文件、政府相关文件、规范等其他资料，满足验收要求 |  | m² | 84.17
157 | 011207001004 | 墙面装饰板 | 1、部位：内墙4 2、15厚穿孔吸声复合板600X600，板背面点状抹粉刷石膏（至少五个点）粘贴于墙面，板边接缝处平面压T型塑料压条，板角对角处用尼龙压盘膨胀螺栓固定 3、其他：具体详见图纸、图集、答疑、招标文件、政府相关文件、规范等其他资料，满足验收要求 |  | m² | 15
158 | 011207001005 | 墙面装饰板 | 1、部位：雪茄烟暂存间 2、面层材料品种、规格：雪松木 3、木龙骨 4、其他：具体详见图纸、图集、答疑、招标文件、政府相关文件、规范等其他资料，满足验收要求 |  | m² | 203.04
159 | WB011207002001 | 墙面装饰板 | 1、部位：轻钢龙骨包管道及消防暗门（乳胶漆面） 2、龙骨材料种类：50轻钢龙骨 3、基层：12mm厚阻燃板 4、其他：具体详见图纸、图集、答疑、招标文件、政府相关文件、规范等其他资料，满足验收要求 |  | m² | 126.47
160 | WB011207002002 | 墙面装饰板 | 1、部位：新建轻钢龙骨包管道（瓷砖面） 2、龙骨材料种类、规格、中距：40*40*3国标镀锌方钢 3、基层：12mm水泥板 4、其他：具体详见图纸、图集、答疑、招标文件、政府相关文件、规范等其他资料，满足验收要求 |  | m² | 36.17
161 | WB011207002003 | 200厚轻钢龙骨隔墙 | 1、C100*1.0厚轻钢龙骨 ，竖向龙骨间距400mm.横撑龙骨间距为1500mm.详见13J502-1A16页 2、基层：双面三层15厚纸面石膏板内填80厚防火岩棉（超细玻璃丝绵） 3、其他：具体详见图纸、图集、答疑、招标文件、政府相关文件、规范等其他资料，满足验收要求 |  | m² | 189.93
162 | WB011207002004 | 墙面木（轻钢）龙骨 | 1、内墙5 2、15厚阻燃成品雪松木木挂板，用自攻螺钉固定在龙骨上 3、玻璃布一层绷紧固定于龙骨表面 4、50厚憎水岩棉，用建筑胶粘贴于龙骨间 5、用M6×75膨胀螺栓固定L50×50×4轻钢龙骨，表面涂防腐涂料，中距不大于500 6、其他：具体详见图纸、图集、答疑、招标文件、政府相关文件、规范等其他资料，满足验收要求 |  | m² | 203.4
163 | WB011209003001 | 玻璃幕墙 | 1、玻璃幕墙 2、玻璃品种、规格、颜色：TP8(双银Low-e)+12A +TP8钢化中空玻璃 3、玻璃幕墙采用见光透射比≥0.6,幕墙采光性能分级确定在5级。可见光反射比不大于0.3 4、固定方式：铝合金型材立柱、横梁、装饰条，连接件、衬板、钢板、密封条、螺栓、螺钉等，具体详见图纸设计 5、其他：具体详见图纸、图集、答疑、招标文件、政府相关文件、规范等其他资料，满足验收要求 |  | m² | 218.61
164 | WB011209008001 | 金属板幕墙 | 1、穿孔铝板 2、4mm氟碳喷涂浅灰色穿孔铝单板 3、固定方式：连接件、钢板、衬板、密封条、螺栓、螺钉等，具体详见图纸设计 4、对于少数钢件现场焊接的,焊缝作防腐处理,焊后在表面先涂一道702环氧富锌底漆80μm,再涂842环氧富锌底漆100μm,最后喷涂面漆 5、其他：具体详见图纸、图集、答疑、招标文件、政府相关文件、规范等其他资料，满足验收要求 |  | m² | 1234.94
165 | WB011209008002 | 金属板幕墙 | 1、铝单板 2、3mm厚氟碳喷涂铝单板 3、固定方式：连接件、钢板、衬板、密封条、螺栓、螺钉等，具体详见图纸设计 4、对于少数钢件现场焊接的,焊缝作防腐处理,焊后在表面先涂一道702环氧富锌底漆80μm,再涂842环氧富锌底漆100μm,最后喷涂面漆 5、其他：具体详见图纸、图集、答疑、招标文件、政府相关文件、规范等其他资料，满足验收要求 |  | m² | 1544.33
166 | WB011209011001 | 成品一体化幕墙 | 1、部位：外1 2、外表面为1.5m铝合金板 3、分格缝做三道防水（硅硐耐候密封胶填缝+PE棒+聚氨酯发泡剂） 4、金属锚固件固定，≥6个/平方米 5、石墨模塑聚苯板保温装饰板(芯材为60厚石墨模塑聚苯板,燃烧性能等级B1级),10厚聚合物粘结砂浆粘结,粘结面积不少于保温板面积的70% 6、其他：具体详见图纸、图集、答疑、招标文件、政府相关文件、规范等其他资料，满足验收要求 |  | m² | 7686.51
167 | WB011209014001 | 幕墙龙骨 | 1、部位：外幕墙、铝合金格栅、铝板雨棚 2、尺寸：尺寸规格详见图纸 3、本项目钢材表面的处理方式为两种:热浸镀锌和常温氟碳喷涂,其中隐蔽部分采用热浸镀锌,外露钢材的表面处理采用常温氟碳喷涂处理,除面漆外,其他应在工厂完成。 4、钢材表面进行表面热浸镀锌,锌膜厚度符合《金属覆盖层钢铁制品热浸镀锌层技术要求》 GB/T 13912的有关规定。需氟碳喷涂的构件制作完毕后,进行表面抛丸除锈处理,除锈等级不低于Sa2.5级;有防火要求的构件,需根据要求喷涂防火涂料。 5、其他：具体详见图纸、图集、答疑、招标文件、政府相关文件、规范等其他资料，满足验收要求 |  | t | 23.133
168 | WB011209014002 | 幕墙铝合金龙骨 | 1、部位：玻璃幕墙铝合金龙骨 2、尺寸：尺寸规格详见图纸 3、室内外露铝合金型材表面采用粉末喷涂处理,装饰面上涂层平均膜厚≥60μm,颜色由业主或建筑师确定;室外外露铝合金型材表面采用氟碳喷涂处理,三涂两烤,装饰面上涂层平均膜厚≥40μm,局部膜厚≥34μm,颜色由业主或建筑师确定。 4、其他：具体详见图纸、图集、答疑、招标文件、政府相关文件、规范等其他资料，满足验收要求 |  | t | 2.1
169 | WB011209016001 | 幕墙防火带 | 1、部位、尺寸规格：详见图纸设计 2、幕墙与每层结构外边梁之间的空腔应在建筑缝隙上、下沿处分别采用防火岩棉填充密实,填塞高度≥200mm;在防火岩棉的上面应采用1.5mm镀锌钢板封闭;接缝位置采用防火密封胶密封,在防火岩棉下面应设置厚度≥1.5mm的镀锌钢板,接缝位置采用防火密封胶密封具有弹性的防火密封胶带,幕墙与防火墙或防火隔墙之间的空腔应采用防火岩棉填充密实,填塞厚度不应小于防火墙或防火隔墙的厚度,两侧的背衬材料的表面均应覆盖1.5mm镀锌承托钢板与幕墙、建筑结构之间以及承托板之间的缝隙,采用具有弹性的防火密封胶密封,确保与楼板或墙体形成全封闭的隔离 4、其他：具体详见图纸、图集、答疑、招标文件、政府相关文件、规范等其他资料，满足验收要求 |  | m | 52.05
170 | WB011209019001 | 防雷系统 | 1.幕墙防雷设计符合《建筑物防雷设计规范》GB50057-2010和 《民用建筑电气设计标准》 GB51348-2019中的二类防雷要求 2.根据规范的分类范围和建筑物特点,幕墙防雷设计符合规范GB50057的二类防雷; 3.幕墙防雷设计应形成自身的防雷体系,并与主体结构的防雷体系可靠连通; 4.安装防雷导线前应先除掉接触面上的钝化氧化膜或锈蚀; 5.标高45m以上,主体结构每两层(小于10m)设置一圈直径为12mm圆钢作为均压环; 6.首先应在易受雷击部位如:女儿墙顶部、檐口处、挑檐处、转阳角部位均应设置均压环,使其形成小于10*10或者12*8米的接闪网接闪带,并将雨棚、悬挑金属构件与均压环可靠连接; 7.采用4mm钢转接件将立柱与均压环相连,焊接时采用对面焊,搭接长度不小于100mm,焊缝高不小于6mm,外露表面二道防锈漆处理; 8.采用直径为12mm圆钢将均压环与主体结构引下线的接头处可靠连接,焊接时采用对面焊,圆钢搭接长度不小于100mm,焊缝高不小于6mm,外露表面二道防锈漆处理; 9.立柱之间采用导电铜索导通,接触面积不小于150平方毫米; 10.将均压环与作为防雷引线的立柱相连接间距不大于18m,在转阳角部位必须将立柱设计成引下线,安装完成后,冲击接地电阻应按50Hz电器装置的接地且(共用接地)电阻不大于1欧姆。 11、其他：具体详见图纸、图集、答疑、招标文件、政府相关文件、规范等其他资料，满足验收要求 |  | 项 | 1
171 | WB011209020001 | 幕墙内衬板 | 1、背衬铝单板 2、厚度：2mm 3、其他：具体详见图纸、图集、答疑、招标文件、政府相关文件、规范等其他资料，满足验收要求 |  | m² | 2.55
172 | 011502001001 | 金属装饰条 | 1、不锈钢装饰条 2、10mmU型深灰色不锈钢 3、其他：具体详见图纸、图集、答疑、招标文件、政府相关文件、规范等其他资料，满足验收要求 |  | m | 14.18
| 010 | 天棚工程
173 | 010810002001 | 木窗帘盒 | 1、窗帘盒材质:双层9.5mm石膏板 2、窗帘盒规格:尺寸详见图纸 3、白色无机涂料饰面层;2厚面层耐水腻子找平,面板接缝处贴嵌缝带,刮腻子抹平 4、其他：具体详见图纸、图集、答疑、招标文件、政府相关文件、规范等其他资料，满足验收要求 |  | m | 121.44
174 | 011301001001 | 天棚抹灰 | 1、部位：：C01 无机涂料顶棚 2、界面剂1道 3、5-8厚 DP M10砂浆（1：0.5：3水泥石灰膏砂浆）抹平 4、其他：具体详见图纸、图集、答疑、招标文件、政府相关文件、规范等其他资料，满足验收要求 |  | m² | 2065.87
175 | 011301001002 | 清水模板增加费 | 1、部位：无机涂料顶棚 2、清水模板增加费 3、其他：具体详见图纸、图集、答疑、招标文件、政府相关文件、规范等其他资料，满足验收要求 |  | m² | 2065.87
176 | WB011302005001 | 天棚面层 | 1、面层材料品种、规格：C04铝合金板吊顶(有防水) 2、0.8mm厚白色铝扣板 3、特制Z型龙骨与专用铝合金挂件挂接，特制Z型龙骨挂件与CB50轻钢龙骨插接，C型轻钢承载龙骨CB50X20,中距≤1200,主龙骨吊挂件与M8全丝吊杆联结后找平 4、M8全丝吊杆,双向中距小于等于1100,吊杆与配套膨胀螺栓与结构楼板固定 5、现浇混凝土板内预留φ8钢筋吊环(勾),或在板底钻孔,固定锌膨胀螺栓,间距<1200(预制混凝土板 6、其他：具体详见图纸、图集、答疑、招标文件、政府相关文件、规范等其他资料，满足验收要求 |  | m² | 129.15
177 | WB011302005002 | 天棚面层 | 1、面层材料品种、规格：OT01硅钙板吊顶 2、12厚硅钙板吊顶 3、C型横撑龙骨,中距≤1200,,用挂插件与次龙骨联结，C型次龙骨,中距400,用挂件与承载龙骨联结，C型主龙骨,中距≤1200,用吊件与钢筋吊杆连接后找平; φ6钢筋吊杆,间距<1200,吊杆上部与预留钢筋吊环或膨胀栓固定; 4、现浇混凝土板内预留φ8钢筋吊环(勾),或在板底钻孔,固定锌膨胀螺栓,间距<1200(预制混凝土板 5、其他：具体详见图纸、图集、答疑、招标文件、政府相关文件、规范等其他资料，满足验收要求 |  | m² | 743.26
178 | WB011302005003 | 天棚面层 | 1、面层材料品种、规格：(C03)铝合金板吊顶 2、1.2mm厚白色铝扣板 3、特制Z型龙骨与专用铝合金挂件挂接，特制Z型龙骨挂件与CB50轻钢龙骨插接，C型轻钢承载龙骨CB50X20,中距≤1200,主龙骨吊挂件与M8全丝吊杆联结后找平 4、M8全丝吊杆,双向中距小于等于1100,吊杆与配套膨胀螺栓与结构楼板固定 5、现浇混凝土板内预留φ8钢筋吊环(勾),或在板底钻孔,固定锌膨胀螺栓,间距<1200(预制混凝土板 6、其他：具体详见图纸、图集、答疑、招标文件、政府相关文件、规范等其他资料，满足验收要求 |  | m² | 402.6
179 | WB011302005004 | 天棚面层 | 1、面层材料品种、规格：1.5mm白色微孔铝板 2、1.5mm白色微孔铝板走边，2mm灰色铝板分割 3、特制Z型龙骨与专用铝合金挂件挂接特制Z型龙骨挂件与L30*3通长龙骨挂接5#轻型槽钢用U型螺栓十字件与角钢连接,槽钢中距≤1200,M8全丝吊杆联结后找平 4、M8全丝吊杆,双向中距小于等于1100,吊杆与配套膨胀螺栓与结构楼板固定 5、现浇混凝土板内预留φ8钢筋吊环(勾),或在板底钻孔,固定锌膨胀螺栓,间距<1200(预制混凝土板 6、其他：具体详见图纸、图集、答疑、招标文件、政府相关文件、规范等其他资料，满足验收要求 |  | m² | 105.34
180 | WB011302005005 | 反支撑 | 1、吊杆长度超过1.5m且小于2m时 2、斜撑D50主龙骨斜撑45°角与横向钢筋连接 3、具体做法详见图集15J502-2第A31页做法2 4、其他：具体详见图纸、图集、答疑、招标文件、政府相关文件、规范等其他资料，满足验收要求 |  | m² | 533.94
181 | WB011302005006 | 转换层 | 1、吊杆长度超过2m时 2、L50x50x5镀锌角钢立柱,50x50x5镀锌角钢@1200 3、其他：具体详见图纸、图集、答疑、招标文件、政府相关文件、规范等其他资料，满足验收要求 |  | m² | 533.94
182 | WB011302005007 | 天棚面层 | 1、部位：棚5（雪松木） 2、雪松木 3、T型烤漆次龙骨TB24×26，间距600，与T型烤漆主龙骨插接 4、T型烤漆主龙骨TB24×38，间距600 5、C50型轻钢龙骨用插挂件与T型烤漆主龙骨相连 6、用M8膨胀螺栓与全牙%%c8钢筋吊杆固定后找平，双向中距≤600 7、其他：具体详见图纸、图集、答疑、招标文件、政府相关文件、规范等其他资料，满足验收要求 |  | m² | 170.15
183 | WB011302005008 | 天棚面层 | 1、面层材料品种、规格：20mm阳极氧化蜂窝铝板吊顶 2、20厚蜂窝微孔铝合金板(面板厚度为1.5mm),板缝密拼 3、特制Z型龙骨与专用铝合金挂件挂接，特制Z型龙骨挂件与L30*3通长龙骨挂接 4、5#轻型槽钢用U型螺栓十字件与角钢连接,槽钢中距≤1200,M8全丝吊杆联结后找平 5、M8全丝吊杆,双向中距小于等于1100,吊杆与配套膨胀螺栓与结构楼板固定 6、其他：具体详见图纸、图集、答疑、招标文件、政府相关文件、规范等其他资料，满足验收要求 |  | m² | 10.93
184 | WB011302005009 | 天棚面层 | 1、面层材料品种、规格：2.0mm深灰色铝板 2、2mm灰色铝板 3、特制Z型龙骨与专用铝合金挂件挂接特制Z型龙骨挂件与L30*3通长龙骨挂接5#轻型槽钢用U型螺栓十字件与角钢连接,槽钢中距≤1200,M8全丝吊杆联结后找平 4、M8全丝吊杆,双向中距小于等于1100,吊杆与配套膨胀螺栓与结构楼板固定 5、现浇混凝土板内预留φ8钢筋吊环(勾),或在板底钻孔,固定锌膨胀螺栓,间距<1200(预制混凝土板 6、其他：具体详见图纸、图集、答疑、招标文件、政府相关文件、规范等其他资料，满足验收要求 |  | m² | 7
185 | WB011302005010 | 天棚面层 | 1、面层材料品种、规格：铝方格栅吊顶 2、由主副骨条、上下层组条组成的铝方格栅600×1200（1200×1200）Φ2钢丝挂钩与承载龙骨联结 3、U型承载龙骨，间距≤1500，用吊件与钢筋吊杆联结后找平 4、Φ6钢筋吊杆，双向中距≤1200，纵向中距≤1500，吊杆上部与板底预留吊环固定 5、M8全丝吊杆,双向中距≤12000,吊杆与配套膨胀螺栓与结构楼板固定 6、其他：具体详见图纸、图集、答疑、招标文件、政府相关文件、规范等其他资料，满足验收要求 |  | m² | 194.72
| 011 | 油漆、涂料、裱糊工程
186 | WB011406001001 | 外墙真石漆 | 1、部位：外墙2、外墙2a 2、专用腻子批底、找平、打磨两遍 3、真石漆，灰白色真石漆，做法参见23J909 外墙9C 外涂3 4、其他：具体详见图纸、图集、答疑、招标文件、政府相关文件、规范等其他资料，满足验收要求 |  | m² | 3381.94
187 | ZB011407001001 | 墙面喷刷涂料 | 1、喷刷涂料部位：内墙1、W01 2、3厚耐水腻子分遍找平 3、乳白色乳胶漆两遍，涂饰环保内墙底漆 4、其他：具体详见图纸、图集、答疑、招标文件、政府相关文件、规范等其他资料，满足验收要求 |  | m² | 14529.74
188 | ZB011407001002 | 墙面喷刷涂料 | 1、喷刷涂料部位：W01 2、3厚耐水腻子分遍找平 3、乳白色无机面层涂料两遍，涂饰底层涂料 4、其他：具体详见图纸、图集、答疑、招标文件、政府相关文件、规范等其他资料，满足验收要求 |  | m² | 3201.8
189 | ZB011407002001 | 天棚喷刷涂料 | 1、喷刷涂料部位：C01 无机涂料顶棚 2、2-3厚面层耐水腻子刮平 2、刷白色无机薄涂涂料2道 3、其他：具体详见图纸、图集、答疑、招标文件、政府相关文件、规范等其他资料，满足验收要求 |  | m² | 339.89
| 012 | 其他工程
190 | 010512008001 | 沟盖板、井盖板 | 1、部位：排水沟及截水沟 2、排水沟盖板采用铸铁盖板，做法参见24J331,6-10页，节点3 3、其他：具体详见图纸、图集、答疑、招标文件、政府相关文件、规范等其他资料，满足验收要求 |  | ㎡ | 50.29
191 | 010512008002 | 电缆沟盖板 | 1、部位：电缆沟活动花纹钢盖板 2、电缆沟活动花纹钢盖板，做法详见图纸 3、其他：具体详见图纸、图集、答疑、招标文件、政府相关文件、规范等其他资料，满足验收要求 |  | ㎡ | 50.29
192 | 010512008003 | 不锈钢篦子 | 1、部位：排水沟 2、排水沟盖板采用不锈钢篦子，做法参见02J331,21/77节点 3、其他：具体详见图纸、图集、答疑、招标文件、政府相关文件、规范等其他资料，满足验收要求 |  | ㎡ | 7.83
193 | 010903004001 | 墙面（平面）变形缝 | 1、铝合金基座热塑性折线形橡胶条变形缝,做法14J936,1/AQ4、2/AQ4 2、其他：具体详见图纸、图集、答疑、招标文件、政府相关文件、规范等其他资料，满足验收要求 |  | m | 277.39
194 | 010903004002 | 墙面（立面）变形缝 | 1、铝合金基座热塑性折线形橡胶条变形缝,做法14J936,1/AQ4、2/AQ4 2、其他：具体详见图纸、图集、答疑、招标文件、政府相关文件、规范等其他资料，满足验收要求 |  | m | 104
195 | WB011207002005 | 不锈钢门套 | 1、部位：不锈钢板门套 2、基层：9mm阻燃板基层、1mm不锈钢板 3、其他：具体详见图纸、图集、答疑、招标文件、政府相关文件、规范等其他资料，满足验收要求 |  | m² | 8.07
196 | WB011207002006 | 不锈钢窗套 | 1、部位：窗户 2、基层：15mm阻燃板基层、1mm不锈钢板 3、其他：具体详见图纸、图集、答疑、招标文件、政府相关文件、规范等其他资料，满足验收要求 |  | m² | 6.1
197 | WB011207004001 | 防火板背板 | 1、部位：嵌入式消火栓背面 2、材质：12厚纤维硅酸盐防火板，耐火极限需达到1小时 3、其他：具体详见图纸、图集、答疑、招标文件、政府相关文件、规范等其他资料，满足验收要求 |  | m² | 24.2
198 | WB011207004002 | 挡鼠板 | 防鼠虫活动挡板 1、高度：500mm 2、40mm厚聚氨酯夹芯板 3、未尽事宜详见招标文件、政府相关文件、设计图纸、答疑、图集及相关规范等其他资料，满足验收要求 |  | m² | 6.5
199 | 011210005001 | 成品隔断 | 1、部位：大便隔断 2、隔断材料品种、规格、颜色;18mm抗倍特板 3、配件品种、规格:合页、拉手等五金配件 4、其他：具体详见图纸、图集、答疑、招标文件、政府相关文件、规范等其他资料，满足验收要求 |  | m² | 184.44
200 | 011210005002 | 成品隔断 | 1、部位：小便隔断 2、隔断材料品种、规格、颜色;不锈钢包边+6mm钢化磨砂玻璃 3、其他：具体详见图纸、图集、答疑、招标文件、政府相关文件、规范等其他资料，满足验收要求 |  | m² | 7.92
201 | WB011501001001 | 柜体 | 1、材料品种、规格：16mm维多利亚灰大理石台面、18mm木饰面柜门柜体 2、支架、配件品种、规格：配套镀锌角钢支架，螺栓预埋件与墙面固定 3、备注：清单工程量按垂直投影面积计入，台面上翻下挂、开洞、磨边、倒角、合页拉手等相关费用 投标人需综合考虑报价 4、其他：具体详见图纸、图集、答疑、招标文件、政府相关文件、规范等其他资料，满足验收要求 |  | m² | 10.5
202 | 011502007001 | 滴水线 | 1、滴水线 2、门窗洞口上楣均设置滴水线，窗台处设置滴水线 3、其他：具体详见图纸、图集、答疑、招标文件、政府相关文件、规范等其他资料，满足验收要求 |  | m | 81
203 | 011502007002 | 成品防撞橡胶 | 1、液压平台及南侧提升门处 2、成品防撞橡胶 3、其他：具体详见图纸、图集、答疑、招标文件、政府相关文件、规范等其他资料，满足验收要求 |  | m | 119.03
204 | 011503001001 | 金属扶手、栏杆、栏板 | 1、位置：台阶栏杆 2、高度：1100mm 3、扶手：φ50x3不锈钢扶手 4、立柱：φ50*3不锈钢立柱，-40*80不锈钢立杆间距不大于110mm 5、所有连接点均采用焊接，打磨防锈处理 6、详见图集12J003-1第B11-1A 7、其他：具体详见图纸、答疑、招标文件、政府相关文件、规范等其他资料，满足验收要求 |  | m | 61.43
205 | 011503007001 | 玻璃栏板 | 1、1.1m高楼梯玻璃栏板 2、60x5不锈钢管立柱，60x3不锈钢管扶手，12.76厚钢化夹层玻璃 3、含法兰盘、不锈钢板连接件、预埋件、不锈钢螺栓等 4、楼梯栏杆参22J403-1之2-30页C5型 5、其他：具体详见图纸、图集、答疑、招标文件、政府相关文件、规范等其他资料，满足验收要求 |  | m | 69.7
206 | 011503007002 | 玻璃栏板 | 1、1.1m高综合指挥运营中心玻璃栏板 2、60*10扁钢立柱，50x3不锈钢管扶手，12.76厚钢化夹胶玻璃 3、含法兰盘、镀锌钢板连接件、预埋件、不锈钢螺栓等 4、其他：具体详见图纸、图集、答疑、招标文件、政府相关文件、规范等其他资料，满足验收要求 |  | m | 7.65
207 | WB011503008001 | 护窗栏杆 | 1、0.8m高护窗栏杆 2、35×1.5不锈钢管护栏、间距320 3、含连接件、预埋件等 4、其他：具体详见图纸、图集、答疑、招标文件、政府相关文件、规范等其他资料，满足验收要求 |  | m | 51.1
208 | 011505010001 | 镜面玻璃 | 1、镜面玻璃品种、规格：6mm厚银镜 2、黑色不锈钢包边 3、其他：具体详见图纸、图集、答疑、招标文件、政府相关文件、规范等其他资料，满足验收要求 |  | m² | 21.02
209 | ZB010902006001 | 水簸箕 | 1、300*300预制混凝土水簸箕,做法12J201,H6页 2、其他：具体详见图纸、图集、答疑、招标文件、政府相关文件、规范等其他资料，满足验收要求 |  | 个 | 23
| 013 | 徽派景墙
210 | 010516002003 | 预埋铁件 | 1、部位：外幕墙、铝合金格栅 2、材料：Q235B钢板，锚板须经防腐处理,规格详见图纸。 3、其他：具体详见图纸、图集、答疑、招标文件、政府相关文件、规范等其他资料，满足验收要求 |  | t | 3
211 | 010807001005 | 成品金属仿古木雕花窗1（定制） | 1、窗代号及洞口尺寸:成品金属仿古木雕花窗 深灰色 此花窗与墙体龙骨焊接固定321*2280mm 2、款式由业主选样 3、具体详见图纸、图集、答疑、招标文件、政府相关文件、规范等其他资料，满足验收要求 |  | m² | 6
212 | 010807001006 | 成品砖雕（定制） | 1、窗代号及洞口尺寸:成品砖雕1182*1182mm 2、款式由业主选样 3、具体详见图纸、图集、答疑、招标文件、政府相关文件、规范等其他资料，满足验收要求 |  | m² | 9.92
213 | 010807001007 | 花窗3 | 1、窗代号及洞口尺寸:160*160*10青瓦深灰色乳胶漆固定318*2091mm 2、款式由业主选样 3、具体详见图纸、图集、答疑、招标文件、政府相关文件、规范等其他资料，满足验收要求 |  | m² | 12.24
214 | 010807001008 | 花窗4 | 1、窗代号及洞口尺寸:φ1610mm成品圆形造型窗框 深灰色 2、款式由业主选样 3、具体详见图纸、图集、答疑、招标文件、政府相关文件、规范等其他资料，满足验收要求 |  | 个 | 2
215 | WB011207004003 | 水泥压力板 | 1、基层材料种类、规格:16厚水泥压力板 2、具体详见图纸、图集、答疑、招标文件、政府相关文件、规范等其他资料，满足验收要求 |  | m² | 169
216 | WB011209014003 | 景墙龙骨 | 1、部位：景墙龙骨 2、尺寸：尺寸规格详见图纸 3、本项目钢材表面的处理方式为两种:热浸镀锌和常温氟碳喷涂,其中隐蔽部分采用热浸镀锌,外露钢材的表面处理采用常温氟碳喷涂处理,除面漆外,其他应在工厂完成。 4、钢材表面进行表面热浸镀锌,锌膜厚度符合《金属覆盖层钢铁制品热浸镀锌层技术要求》 GB/T 13912的有关规定。需氟碳喷涂的构件制作完毕后,进行表面抛丸除锈处理,除锈等级不低于Sa2.5级;有防火要求的构件,需根据要求喷涂防火涂料。 5、其他：具体详见图纸、图集、答疑、招标文件、政府相关文件、规范等其他资料，满足验收要求 |  | t | 3.45
217 | 011406001001 | 抹灰面油漆 | 1、材料种类：面层涂料2道，底层涂料1道，刮涂耐水腻子，干燥后打磨 2、具体详见图纸、图集、答疑、招标文件、政府相关文件、规范等其他资料，满足验收要求 |  | m² | 169.34
218 | 020603003001 | 琉璃屋脊 | 1、成品屋脊 2、具体详见图纸、图集、答疑、招标文件、政府相关文件、规范等其他资料，满足验收要求 |  | m | 51.99
219 | 020603009001 | 琉璃翘角头 | 1、具体详见图纸、图集、答疑、招标文件、政府相关文件、规范等其他资料，满足验收要求 |  | 座 | 12
| 014 | 措施项目
220 | 011701002001 | 外脚手架 | 1、搭设高度：20m以内 2、脚手架材质：投标单位自行考虑并满足现有规范要求 3、水平、立挂式安全防护网均含在内 4、与之相关的费用均含在内、投标单位自行报价、中标后不予调整 5、其他：具体详见图纸、图集、答疑、招标文件、政府相关文件、规范等其他资料，满足验收要求 |  | m² | 6914
221 | 011701006001 | 满堂脚手架 | 1、搭设方式、部位：网架结构满堂脚手架 2、脚手架材质：投标单位自行考虑并满足现有规范要求 3、与之相关的费用均含在内、投标单位自行报价、中标后不予调整 4、其他：具体详见图纸、图集、答疑、招标文件、政府相关文件、规范等其他资料，满足验收要求 |  | m² | 7455.32
222 | 011701006002 | 满堂脚手架 | 1、搭设方式、部位：装饰满堂架 2、脚手架材质：投标单位自行考虑并满足现有规范要求 3、与之相关的费用均含在内、投标单位自行报价、中标后不予调整 4、其他：具体详见图纸、图集、答疑、招标文件、政府相关文件、规范等其他资料，满足验收要求 |  | m² | 1577.17
223 | WB011701009001 | 工具式脚手架 | 1、部位：内墙砌筑、内剪力墙、独立柱 2、搭设高度：综合考虑高度 3、脚手架材质：投标单位自行考虑并满足现有规范要求 4、超高费等与之相关的费用均含在内、投标单位自行报价、中标后不予调整 5、其他：具体详见图纸、图集、答疑、招标文件、政府相关文件、规范等其他资料，满足验收要求 |  | m² | 9864.26
224 | WB011701010001 | 单层轻钢厂房脚手架 | 1、部位：除高架库、储分一体暂存区以外部分 2、搭设高度：综合考虑高度 3、脚手架材质：投标单位自行考虑并满足现有规范要求 4、超高费等与之相关的费用均含在内、投标单位自行报价、中标后不予调整 5、其他：具体详见图纸、图集、答疑、招标文件、政府相关文件、规范等其他资料，满足验收要求 |  | m² | 17120.58
225 | 011702001001 | 基础垫层 | 1、材质：复合木模板 2、尺寸：详见图纸 3、其他：具体详见图纸、图集、答疑、招标文件、政府相关文件、规范等其他资料，满足验收要求 |  | m² | 146.6
226 | 011702001002 | 独立基础 | 1、材质：复合木模板 2、尺寸：详见图纸 3、其他：具体详见图纸、图集、答疑、招标文件、政府相关文件、规范等其他资料，满足验收要求 |  | m² | 525.24
227 | 011702001003 | 设备基础 | 1、材质：复合木模板 2、尺寸：详见图纸 3、其他：具体详见图纸、图集、答疑、招标文件、政府相关文件、规范等其他资料，满足验收要求 |  | m² | 36.9
228 | 011702002001 | 矩形柱 | 1、柱截面尺寸：周长1.6m 以内 2、材质：复合木模板 3、含模板超高费用，投标人自行考虑，综合报价 4、其他：具体详见图纸、图集、答疑、招标文件、政府相关文件、规范等其他资料，满足验收要求 |  | m² | 930.83
229 | 011702002002 | 矩形柱 | 1、材质：复合木模板 2、尺寸：详见图纸 3、其他：具体详见图纸、图集、答疑、招标文件、政府相关文件、规范等其他资料，满足验收要求 |  | m² | 3780.43
230 | 011702002003 | 矩形柱 | 1、柱截面尺寸：周长2.4m内 2、材质：复合木模板 3、含模板超高费用，投标人自行考虑，综合报价 4、其他：具体详见图纸、图集、答疑、招标文件、政府相关文件、规范等其他资料，满足验收要求 |  | m² | 1127.29
231 | 011702003001 | 构造柱 | 1、材质：复合木模板 2、尺寸：详见图纸 3、其他：具体详见图纸、图集、答疑、招标文件、政府相关文件、规范等其他资料，满足验收要求 |  | m² | 1381.64
232 | 011702005001 | 基础梁 | 1、材质：复合木模板 2、尺寸：详见图纸 3、其他：具体详见图纸、图集、答疑、招标文件、政府相关文件、规范等其他资料，满足验收要求 |  | m² | 1993.95
233 | 011702006001 | 矩形梁 | 1、材质：复合木模板 2、尺寸：详见图纸 3、其他：具体详见图纸、图集、答疑、招标文件、政府相关文件、规范等其他资料，满足验收要求 |  | m² | 6399.79
234 | 011702008001 | 圈梁 | 1、材质：复合木模板 2、尺寸：详见图纸 3、其他：具体详见图纸、图集、答疑、招标文件、政府相关文件、规范等其他资料，满足验收要求 |  | m² | 2849.95
235 | 011702009001 | 过梁 | 1、材质：复合木模板 2、尺寸：详见图纸 3、其他：具体详见图纸、图集、答疑、招标文件、政府相关文件、规范等其他资料，满足验收要求 |  | m² | 429.03
236 | 011702011001 | 直形墙 | 1、材质：复合木模板 2、尺寸：详见图纸 3、其他：具体详见图纸、图集、答疑、招标文件、政府相关文件、规范等其他资料，满足验收要求 |  | m² | 5701.24
237 | 011702014001 | 有梁板 | 1、材质：复合木模板 2、尺寸：详见图纸 3、其他：具体详见图纸、图集、答疑、招标文件、政府相关文件、规范等其他资料，满足验收要求 |  | m² | 3611.78
238 | 011702021001 | 栏板 | 1、材质：复合木模板 2、尺寸：详见图纸 3、其他：具体详见图纸、图集、答疑、招标文件、政府相关文件、规范等其他资料，满足验收要求 |  | m² | 1
239 | 011702022001 | 天沟、挑檐 | 1、材质：复合木模板 2、尺寸：详见图纸 3、其他：具体详见图纸、图集、答疑、招标文件、政府相关文件、规范等其他资料，满足验收要求 |  | m² | 21.09
240 | 011702023001 | 雨篷、悬挑板、阳台板 | 1、材质：复合木模板 2、尺寸：详见图纸 3、其他：具体详见图纸、图集、答疑、招标文件、政府相关文件、规范等其他资料，满足验收要求 |  | m² | 5.04
241 | 011702024001 | 楼梯 | 1、材质：复合木模板 2、尺寸：详见图纸 3、其他：具体详见图纸、图集、答疑、招标文件、政府相关文件、规范等其他资料，满足验收要求 |  | m² | 90.14
242 | 011702026001 | 电缆沟、地沟 | 1、材质：复合木模板 2、尺寸：详见图纸 3、其他：具体详见图纸、图集、答疑、招标文件、政府相关文件、规范等其他资料，满足验收要求 |  | m² | 229.84
243 | WB011702030001 | 柱支模超高 | 1、支撑高度：3.6m以上 2、材料：复合木模板 3、与之相关的费用均含在内、投标单位自行报价、中标后不予调整 4、其他：具体详见图纸、图集、答疑、招标文件、政府相关文件、规范等其他资料，满足验收要求 |  | m² | 3074.11
244 | WB011702031001 | 梁支模超高 | 1、支撑高度：3.6m以上 2、与之相关的费用均含在内、投标单位自行报价、中标后不予调整 3、其他：具体详见图纸、图集、答疑、招标文件、政府相关文件、规范等其他资料，满足验收要求 |  | m² | 4451.23
245 | WB011702033001 | 板支模超高 | 1、支撑高度：3.6m以上 2、材料：复合木模板 3、与之相关的费用均含在内、投标单位自行报价、中标后不予调整 4、其他：具体详见图纸、图集、答疑、招标文件、政府相关文件、规范等其他资料，满足验收要求 |  | m² | 8862.41
246 | WB011702039001 | 压顶 | 1、材质：复合木模板 2、尺寸：详见图纸 3、其他：具体详见图纸、图集、答疑、招标文件、政府相关文件、规范等其他资料，满足验收要求 |  | m² | 43.24
247 | 011703001001 | 建筑垂直运输 | 1、地上部分垂直运输 2、建筑物建筑类型及结构形式：框架结构 3、建筑物檐口高度、层数：20m以内 4、其他：具体详见图纸、图集、答疑、招标文件、政府相关文件、规范等其他资料，满足验收要求 |  | m² | 17120.58
248 | 011705001001 | 大型机械设备进出场及安拆 | 1、施工所需机械、塔吊基础 2、投标单位根据现有的图纸资料、招标文件和施工规范等资料，充分考虑，一次性报价，中标后不得调整 3、其他：具体详见图纸、图集、答疑、招标文件、政府相关文件、规范等其他资料，满足验收要求 |  | 台次 | 1
测评合格编号：2018JS-12【广联达造价软件安徽版】

## F 措施项目清单与计价表【其他用房-建筑装饰工程】
措施项目清单与计价表
工程名称：其他用房-建筑装饰工程 |  |  | 标段：安徽烟草工商物流一体化项目—建设工程施工总承包 |  | 第 1 页 共 1 页
序号 | 项目编码 | 项目名称 |  | 计算基础 |  | 费率(%) | 金额(元)
1 | JC-01 | 夜间施工增加费 |  |  |  | 0.5
2 | JC-02 | 二次搬运费 |  |  |  | 1
3 | JC-03 | 冬雨季施工增加费 |  |  |  | 0.8
4 | JC-04 | 已完工程及设备保护费 |  |  |  | 0.1
5 | JC-05 | 工程定位复测费 |  |  |  | 1
6 | JC-06 | 非夜间施工照明费
7 | JC-07 | 临时保护设施费 |  |  |  | 0.2
8 | JC-08 | 赶工措施费
9 | JC-09 | 智慧工地建设费 |  |  |  | 0.57
合 计
测评合格编号：2018JS-12【广联达造价软件安徽版】

## G 不可竞争项目清单与计价表【其他用房-建筑装饰工程】
不可竞争项目清单与计价表
工程名称：其他用房-建筑装饰工程 |  | 标段：安徽烟草工商物流一体化项目—建设工程施工总承包 |  |  | 第 1 页 共 1 页
序号 | 项目编码 |  | 项目名称 | 计算基础 |  | 费率(%) | 金额（元）
1 | JF-01 |  | 环境保护费 |  |  | 3.28
2 | JF-02 |  | 文明施工费 |  |  | 5.12
3 | JF-03 |  | 安全施工费 |  |  | 4.13
4 | JF-04 |  | 临时设施费 |  |  | 8.1
合计
测评合格编号：2018JS-12【广联达造价软件安徽版】

## H.1 其他项目清单与计价汇总表【其他用房-建筑装饰工程】
其他项目清单与计价汇总表
工程名称：其他用房-建筑装饰工程 |  | 标段：安徽烟草工商物流一体化项目—建设工程施工总承包 | 第 1 页 共 1 页
序号 | 项目名称 |  |  | 金额（元）
1 | 暂列金额
2 | 专业工程暂估价
3 | 计日工
4 | 总承包服务费
合 计
测评合格编号：2018JS-12【广联达造价软件安徽版】

## H.2 暂列金额明细表【其他用房-建筑装饰工程】
暂列金额明细表
工程名称：其他用房-建筑装饰工程 |  | 标段：安徽烟草工商物流一体化项目—建设工程施工总承包 |  |  | 第 1 页 共 1 页
序号 | 项目名称 |  | 计量单位 | 暂定金额(元) |  | 备注
1 | 暂列金 |  | 元
合 计 | [5 empty] | —
说明：此表由招标人填写，如不能详列，也可只列暂列金额总额，投标人应将上述暂列金额计入投标总价中。
测评合格编号：2018JS-12【广联达造价软件安徽版】

## H.3 专业工程暂估价计价表【其他用房-建筑装饰工程】
专业工程暂估价计价表
工程名称：其他用房-建筑装饰工程 |  |  | 标段：安徽烟草工商物流一体化项目—建设工程施工总承包 |  | 第 1 页 共 1 页
序号 | 工程名称 | 工程内容 |  | 金额（元） |  | 备注
1
合 计
说明：此表中”金额“由招标人填写。投标时，投标人应按招标人所列金额计入投标总价中，结算时按合同约定结算金额填写。
测评合格编号：2018JS-12【广联达造价软件安徽版】

## H.5 总承包服务费计价表【其他用房-建筑装饰工程】
总承包服务费计价表
工程名称：其他用房-建筑装饰工程 |  | 标段：安徽烟草工商物流一体化项目—建设工程施工总承包 |  |  | 第 1 页 共 1 页
序号 | 工程名称 |  | 项目价值(元) | 服务内容 |  | 费率(%) | 金额(元)
1 | 发包人发包专业工程
2 | 发包人供应材料
合 计
说明：此表项目名称、服务内容由招标人填写，编制最高投标限价时，费率及金额由招标人按有关计价规定确定；投标时，费率及金额由投标人自主报价，计入投标总价中。
测评合格编号：2018JS-12【广联达造价软件安徽版】

## I 税金计价表【其他用房-建筑装饰工程】
税金计价表
工程名称：其他用房-建筑装饰工程 |  |  | 标段：安徽烟草工商物流一体化项目—建设工程施工总承包 |  |  | 第 1 页 共 1 页
序号 | 项目名称 | 计算基础 |  | 计算基数 | 费率(%) |  | 金额（元）
1 | 增值税 | 分部分项工程费+措施项目费+不可竞争费+其他项目费 |  |  | 9
合计
测评合格编号：2018JS-12【广联达造价软件安徽版】

## E.1 分部分项工程量清单与计价表【雨棚-建筑工程】
分部分项工程量清单计价表
工程名称：雨棚-建筑工程 |  |  |  | 标段：安徽烟草工商物流一体化项目—建设工程施工总承包 | [5 empty] | 第 1 页 共 1 页
序号 | 项目编码 | 项目名称 | 项目特征描述 |  | 计量单位 | 工程量 | 金额（元）
[7 empty] | 综合单价 | 合价 | 其中
[9 empty] | 定额人工费 |  | 定额机械费 | 暂估价
| 001 | 金属工程
1 | 010516002001 | 预埋铁件 | 1、预埋铁件 2、材质：Q235B 3、材料规格：详见图纸设计 4、安装高度：详见图纸设计 5、螺栓、贯穿板及相关节点工程量均含在内 6、螺栓种类：螺栓、栓钉间距详见图纸 7、除锈：钢构件涂装前均应彻底清除表面的毛刺、油灰及其它附着物脏物及油污。 8、油漆：除锈质量等级应达到国际GB8923中Sa2.5级标准,采用喷砂(抛丸)除锈处理,不得手工除锈。 9、钢结构承包商应按钢结构安装要求设置临时支撑系统，费用自行考虑在报价内 10、拼装、焊接、安装、吊装费自行考虑在报价内 11、其它：详见设计图纸、图集、答疑、招标文件、政府相关文件、规范等，并满足验收要求 |  | t | 1.776
2 | 010604001001 | 钢梁Q355B | 1、钢雨蓬梁GYPL-9 2、材质：Q355B 3、材料规格：详见图纸设计 4、安装高度：详见图纸设计 5、螺栓、贯穿板及相关节点工程量均含在内 6、螺栓种类：螺栓、栓钉间距详见图纸 7、除锈：钢构件涂装前均应彻底清除表面的毛刺、油灰及其它附着物脏物及油污。 8、油漆：除锈质量等级应达到国际GB8923中Sa2.5级标准,采用喷砂(抛丸)除锈处理,不得手工除锈。 9、钢结构承包商应按钢结构安装要求设置临时支撑系统，费用自行考虑在报价内 10、拼装、焊接、安装、吊装费自行考虑在报价内 11、其它：详见设计图纸、图集、答疑、招标文件、政府相关文件、规范等，并满足验收要求 |  | t | 18.8
3 | 010604001002 | 钢梁Q235B | 1、钢雨蓬梁GL-1、GL-2 2、材质：Q235B 3、材料规格：详见图纸设计 4、安装高度：详见图纸设计 5、螺栓、贯穿板及相关节点工程量均含在内 6、螺栓种类：螺栓、栓钉间距详见图纸 7、除锈：钢构件涂装前均应彻底清除表面的毛刺、油灰及其它附着物脏物及油污。 8、油漆：除锈质量等级应达到国际GB8923中Sa2.5级标准,采用喷砂(抛丸)除锈处理,不得手工除锈。 9、钢结构承包商应按钢结构安装要求设置临时支撑系统，费用自行考虑在报价内 10、拼装、焊接、安装、吊装费自行考虑在报价内 11、其它：详见设计图纸、图集、答疑、招标文件、政府相关文件、规范等，并满足验收要求 |  | t | 20.269
4 | 010606001001 | 钢支撑、钢拉条Q235B | 1、拉条T、XT、撑杆CG、系杆XG1、支撑SC1、拉杆LG 2、材质：Q235B 3、材料规格：详见图纸设计 4、安装高度：详见图纸设计 5、螺栓、贯穿板及相关节点工程量均含在内 6、螺栓种类：螺栓、栓钉间距详见图纸 7、除锈：钢构件涂装前均应彻底清除表面的毛刺、油灰及其它附着物脏物及油污。 8、油漆：除锈质量等级应达到国际GB8923中Sa2.5级标准,采用喷砂(抛丸)除锈处理,不得手工除锈。 9、钢结构承包商应按钢结构安装要求设置临时支撑系统，费用自行考虑在报价内 10、拼装、焊接、安装、吊装费自行考虑在报价内 11、其它：详见设计图纸、图集、答疑、招标文件、政府相关文件、规范等，并满足验收要求 |  | t | 20.838
5 | 010606002001 | 钢檩条Q355B | 1、钢檩条LT-1 2、材质：Q355B 3、材料规格：详见图纸设计 4、安装高度：详见图纸设计 5、螺栓、贯穿板及相关节点工程量均含在内 6、螺栓种类：螺栓、栓钉间距详见图纸 7、除锈：钢构件涂装前均应彻底清除表面的毛刺、油灰及其它附着物脏物及油污。 8、油漆：除锈质量等级应达到国际GB8923中Sa2.5级标准,采用喷砂(抛丸)除锈处理,不得手工除锈。 9、钢结构承包商应按钢结构安装要求设置临时支撑系统，费用自行考虑在报价内 10、拼装、焊接、安装、吊装费自行考虑在报价内 11、其它：详见设计图纸、图集、答疑、招标文件、政府相关文件、规范等，并满足验收要求 |  | t | 54.944
6 | 010606011001 | 钢天沟 | 1、部位：屋2天沟 2、材质、规格、厚度：3厚不锈钢天沟 3、其他：具体详见图纸、图集、答疑、招标文件、政府相关文件、规范等其他资料，满足验收要求 |  | t | 9.656
7 | 010606013001 | 零星钢构件Q235B | 1、零星构件 2、材质：Q235B 3、材料规格：详见图纸设计 4、安装高度：详见图纸设计 5、螺栓、贯穿板及相关节点工程量均含在内 6、螺栓种类：螺栓、栓钉间距详见图纸 7、除锈：钢构件涂装前均应彻底清除表面的毛刺、油灰及其它附着物脏物及油污。 8、油漆：除锈质量等级应达到国际GB8923中Sa2.5级标准,采用喷砂(抛丸)除锈处理,不得手工除锈。 9、钢结构承包商应按钢结构安装要求设置临时支撑系统，费用自行考虑在报价内 10、拼装、焊接、安装、吊装费自行考虑在报价内 11、其它：详见设计图纸、图集、答疑、招标文件、政府相关文件、规范等，并满足验收要求 |  | t | 6.445
| 002 | 油漆、涂料、裱糊工程
8 | 011402004001 | 金属构件油漆 | 1、涂漆:钢构件经除锈处理后应立即喷涂二道环氧富锌底漆(2X35μm),而后再涂一道环氧云铁中间漆(1X60μm),面漆采用氯化橡胶面漆(1X30μm)。漆膜总厚度不小于130μm。面漆可与防火涂料共用,防火涂料与钢结构防锈漆必须相容 2、其他：具体详见图纸、图集、答疑、招标文件、政府相关文件、规范等其他资料，满足验收要求 |  | t | 132.728
9 | 031202005001 | 防火涂料 | 1、膨胀型钢结构防火涂料（薄型或超薄型）（涂层厚度不应小于1.5mm） 2、本工程建筑耐火等级为一级, 屋顶结构承重构件为1.5小时 3、其他：具体详见图纸、图集、答疑、招标文件、政府相关文件、规范等其他资料，满足验收要求 |  | m² | 132.73
| 003 | 墙、柱面装饰与隔断、幕墙工程
10 | WB011209008001 | 金属板幕墙 | 1、部位：侧边 2、面层材料品种、规格：3mm厚铝板 3、固定方式详见图纸 4、备注：面层颜色、样式、规格需满足设计及规范要求，投标人需综合考虑报价 5、其他：具体详见图纸、图集、答疑、招标文件、政府相关文件、规范等其他资料，满足验收要求 |  | m² | 243.41
| 004 | 措施项目
11 | WB011701010001 | 单层轻钢厂房脚手架 | 1、部位：钢雨蓬 2、搭设高度：综合考虑高度 3、脚手架材质：投标单位自行考虑并满足现有规范要求 4、超高费等与之相关的费用均含在内、投标单位自行报价、中标后不予调整 5、其他：具体详见图纸、图集、答疑、招标文件、政府相关文件、规范等其他资料，满足验收要求 |  | m² | 1164
12 | 011703001001 | 建筑垂直运输 | 1、地上部分垂直运输 2、建筑物建筑类型及结构形式：框架结构 3、建筑物檐口高度、层数：20m以内 4、其他：具体详见图纸、图集、答疑、招标文件、政府相关文件、规范等其他资料，满足验收要求 |  | m² | 1164
测评合格编号：2018JS-12【广联达造价软件安徽版】

## F 措施项目清单与计价表【雨棚-建筑工程】
措施项目清单与计价表
工程名称：雨棚-建筑工程 |  |  | 标段：安徽烟草工商物流一体化项目—建设工程施工总承包 |  | 第 1 页 共 1 页
序号 | 项目编码 | 项目名称 |  | 计算基础 |  | 费率(%) | 金额(元)
1 | JC-01 | 夜间施工增加费 |  |  |  | 0.5
2 | JC-02 | 二次搬运费 |  |  |  | 1
3 | JC-03 | 冬雨季施工增加费 |  |  |  | 0.8
4 | JC-04 | 已完工程及设备保护费 |  |  |  | 0.1
5 | JC-05 | 工程定位复测费 |  |  |  | 1
6 | JC-06 | 非夜间施工照明费
7 | JC-07 | 临时保护设施费 |  |  |  | 0.2
8 | JC-08 | 赶工措施费
合 计
测评合格编号：2018JS-12【广联达造价软件安徽版】

## G 不可竞争项目清单与计价表【雨棚-建筑工程】
不可竞争项目清单与计价表
工程名称：雨棚-建筑工程 |  | 标段：安徽烟草工商物流一体化项目—建设工程施工总承包 |  |  | 第 1 页 共 1 页
序号 | 项目编码 |  | 项目名称 | 计算基础 |  | 费率(%) | 金额（元）
1 | JF-01 |  | 环境保护费 |  |  | 3.28
2 | JF-02 |  | 文明施工费 |  |  | 5.12
3 | JF-03 |  | 安全施工费 |  |  | 4.13
4 | JF-04 |  | 临时设施费 |  |  | 8.1
合计
测评合格编号：2018JS-12【广联达造价软件安徽版】

## H.1 其他项目清单与计价汇总表【雨棚-建筑工程】
其他项目清单与计价汇总表
工程名称：雨棚-建筑工程 |  | 标段：安徽烟草工商物流一体化项目—建设工程施工总承包 | 第 1 页 共 1 页
序号 | 项目名称 |  |  | 金额（元）
1 | 暂列金额
2 | 专业工程暂估价
3 | 计日工
4 | 总承包服务费
合 计
测评合格编号：2018JS-12【广联达造价软件安徽版】

## H.2 暂列金额明细表【雨棚-建筑工程】
暂列金额明细表
工程名称：雨棚-建筑工程 |  | 标段：安徽烟草工商物流一体化项目—建设工程施工总承包 |  |  | 第 1 页 共 1 页
序号 | 项目名称 |  | 计量单位 | 暂定金额(元) |  | 备注
1 | 暂列金 |  | 元
合 计 | [5 empty] | —
说明：此表由招标人填写，如不能详列，也可只列暂列金额总额，投标人应将上述暂列金额计入投标总价中。
测评合格编号：2018JS-12【广联达造价软件安徽版】

## H.3 专业工程暂估价计价表【雨棚-建筑工程】
专业工程暂估价计价表
工程名称：雨棚-建筑工程 |  |  | 标段：安徽烟草工商物流一体化项目—建设工程施工总承包 |  | 第 1 页 共 1 页
序号 | 工程名称 | 工程内容 |  | 金额（元） |  | 备注
1
合 计
说明：此表中”金额“由招标人填写。投标时，投标人应按招标人所列金额计入投标总价中，结算时按合同约定结算金额填写。
测评合格编号：2018JS-12【广联达造价软件安徽版】

## H.5 总承包服务费计价表【雨棚-建筑工程】
总承包服务费计价表
工程名称：雨棚-建筑工程 |  | 标段：安徽烟草工商物流一体化项目—建设工程施工总承包 |  |  | 第 1 页 共 1 页
序号 | 工程名称 |  | 项目价值(元) | 服务内容 |  | 费率(%) | 金额(元)
1 | 发包人发包专业工程
2 | 发包人供应材料
合 计
说明：此表项目名称、服务内容由招标人填写，编制最高投标限价时，费率及金额由招标人按有关计价规定确定；投标时，费率及金额由投标人自主报价，计入投标总价中。
测评合格编号：2018JS-12【广联达造价软件安徽版】

## I 税金计价表【雨棚-建筑工程】
税金计价表
工程名称：雨棚-建筑工程 |  |  | 标段：安徽烟草工商物流一体化项目—建设工程施工总承包 |  |  | 第 1 页 共 1 页
序号 | 项目名称 | 计算基础 |  | 计算基数 | 费率(%) |  | 金额（元）
1 | 增值税 | 分部分项工程费+措施项目费+不可竞争费+其他项目费 |  |  | 9
合计
测评合格编号：2018JS-12【广联达造价软件安徽版】

## E.1 分部分项工程量清单与计价表【基坑支护工程】
分部分项工程量清单计价表
工程名称：基坑支护工程 |  |  |  | 标段：安徽烟草工商物流一体化项目—建设工程施工总承包 | [5 empty] | 第 1 页 共 1 页
序号 | 项目编码 | 项目名称 | 项目特征描述 |  | 计量单位 | 工程量 | 金额（元）
[7 empty] | 综合单价 | 合价 | 其中
[9 empty] | 定额人工费 |  | 定额机械费 | 暂估价
| 001 | 地基处理与边坡支护工程
1 | 010202009001 | 喷射混凝土 | 1、部位：基坑周边 2、厚度：60mm 3、混凝土类别、强度等级：C20 4、泄水管采用φ50PVC（具体长度详见设计） 5、其他：具体详见图纸、图集、答疑、招标文件、政府相关文件、规范等其他资料，满足验收要求 |  | m² | 4531.03
2 | 010202009002 | 喷射混凝土 | 1、部位：基坑周边 2、厚度：80mm 3、混凝土类别、强度等级：C20 4、泄水管采用φ50PVC（具体长度详见设计） 5、其他：具体详见图纸、图集、答疑、招标文件、政府相关文件、规范等其他资料，满足验收要求 |  | m² | 2179.47
3 | WB010202014001 | 挂钢筋网 | 1、钢筋种类、规格：φ6@250,含插筋、加强筋、锁定筋等所有钢筋 2、其他：其他：具体详见图纸、图集、答疑、招标文件、政府相关文件、规范等其他资料，满足验收要求 |  | t | 20.986
4 | WB010202011001 | 土钉制安 | 1、钢管采用直接击入土体 2、材料种类、规格：钢管土钉采用Q235级热轧无缝钢管，倒刺采用Q235B级等边角钢，钢管端部制成封闭尖锥状，尖锥顶角30° 3、其他：具体详见图纸、图集、答疑、招标文件、政府相关文件、规范等其他资料，满足验收要求 |  | t | 13.29
5 | 010202008001 | 土钉钻孔、注浆 | 1、部位：钢管土钉 2、地层情况：详见地质勘察报告 3、钻孔深度：详见图纸设计 4、置入方法：采用直接击入土体 5、浆液种类、强度等级：注浆材料采用水灰比0.5~0.6的水泥浆，注浆压力不小于0.6MPa，每根注浆钢管注浆量不小于50kg/m，注浆至管顶周围出现返浆后停止注浆 6、附近若有需要保护的地面或路面,可适当降低压力,采取低压慢注 的方式进行 7、其他：具体详见图纸、图集、答疑、招标文件、政府相关文件、规范等其他资料，满足验收要求 |  | m | 4943.24
6 | WB010902006001 | 屋面排气管 | 1、泄水管品种、规格：PVC50泄水管 2、接缝、嵌缝材料种类：端部设置反滤包，具体详见图纸 3、其他：具体详见图纸、图集、答疑、招标文件、政府相关文件、规范等其他资料，满足验收要求 |  | m | 745.61
7 | 010201016001 | 注浆地基 | 1、型钢拔出后注浆 2、地层情况：详见地质勘查资料，土壤类别及土质情况综合考虑，包括淤泥质土、淤泥及地下障碍物、生活垃圾等 3、空钻深度、注浆深度：注浆深度12m（具体长度详见设计） 4、注浆间距：每个型钢一个 5、其他：具体详见图纸、图集、答疑、招标文件、政府相关文件、规范等其他资料，满足验收要求 |  | m³ | 59.68
| 002 | 桩基工程
8 | WB010302010001 | 钢筋笼制作 | 1、桩径：桩径D=900mm 2、钢筋种类、规格：详见图纸 3、其他：具体详见图纸、图集、答疑、招标文件、政府相关文件、规范等其他资料，满足验收要求 |  | t | 107.427
9 | WB010302011001 | 钢筋笼安装 | 1、桩长：有效桩长详见图纸设计 2、其他：具体详见图纸、图集、答疑、招标文件、政府相关文件、规范等其他资料，满足验收要求 |  | 根 | 143
10 | WB010302001001 | 灌注混凝土桩钻（挖）孔 | 1、地层情况：详见地勘报告 2、桩径：900mm 3、成孔方法：钻孔机钻孔 4、桩顶完成面标高见设计图纸，投标人自行勘查现场，综合考虑桩空头长度，中标后不再调整 5、其他：具体详见图纸、图集、答疑、招标文件、政府相关文件、规范等其他资料，满足验收要求 |  | m³ | 1045.66
11 | WB010302007001 | 灌注桩混凝土浇筑 | 1、混凝土种类、强度等级：C30商品混凝土 2、成孔完毕后,岩土层性质、桩长、桩顶桩端标高、孔底沉渣等经勘察、设计、监理、质检等部门验收合格后,方可进行桩身砼浇灌。水下浇筑时，砼配合比应按设计强度提高一个等级配置 3、其他：具体详见图纸、图集、答疑、招标文件、政府相关文件、规范等其他资料，满足验收要求 |  | m³ | 1045.66
12 | 010202011001 | 钢支撑 | 1、部位：型钢支撑、型钢围檩 2、钢材品种、规格：型钢支撑、型钢围檩含制作及安装；含拆除后处理 3、凡露明铁件均应先除锈，刷防锈漆两道，调合漆罩面 4、其他：其他：具体详见图纸、图集、答疑、招标文件、政府相关文件、规范等其他资料，满足验收要求 |  | t | 89.13
13 | 010202006001 | 钢板桩 | 1、地层情况：详见地质勘查资料，土壤类别及土质情况综合考虑，包括淤泥质土、淤泥及地下障碍物、生活垃圾等 2、桩长：12m（具体长度详见设计）；送桩不另计 3、规格型号：拉森IV型钢板桩 4、其他：具体详见图纸、图集、答疑、招标文件、政府相关文件、规范等其他资料，满足验收要求 |  | t | 296.311
| 003 | 混凝土工程
14 | WB010201017001 | 注浆地基钻孔 | 1、注浆φ50,长L=7000 2、其他：具体详见图纸、图集、答疑、招标文件、政府相关文件、规范等其他资料，满足验收要求 |  | m | 1702.32
15 | 010201016002 | 注浆地基 | 1、注浆金属管φ50,长L=7000 2、压密注浆采用P.O.42.5级普通硅酸盐水泥。注浆压力为0.4~0.6MPa,二次补浆的压力为0.6~1.0MPa。注浆水灰比1.0,掺入3%水玻璃,设计水泥用量为平均每延米不小于60Kg 3、其他：具体详见图纸、图集、答疑、招标文件、政府相关文件、规范等其他资料，满足验收要求 |  | m³ | 3.34
16 | 010404001001 | 基础垫层 | 1、混凝土种类：商品砼 2、混凝土强度等级：C20 3、钢板桩与地库间C20素砼填充 4、其他：具体详见图纸、图集、答疑、招标文件、政府相关文件、规范等其他资料，满足验收要求 |  | m³ | 200.41
17 | 010503001001 | 冠梁 | 1、混凝土种类：商品砼 2、混凝土强度等级：C30 3、其他：具体详见图纸、图集、答疑、招标文件、政府相关文件、规范等其他资料，满足验收要求 |  | m³ | 128.24
18 | 010503001002 | 腰梁 | 1、部位：腰梁、连系梁 2、混凝土强度等级：C30 3、混凝土种类：商品混凝土 4、其他：具体详见图纸、图集、答疑、招标文件、政府相关文件、规范等其他资料，满足验收要求 |  | m³ | 40.43
19 | 010515001001 | 现浇构件钢筋 | 1、钢筋种类、规格：HRB400钢筋 Φ6 2、含运输、加工、安装全部工作内容 3、其他：具体详见图纸、图集、答疑、招标文件、政府相关文件、规范等其他资料，满足验收要求 |  | t | 0.296
20 | 010515001002 | 现浇构件钢筋 | 1、钢筋种类、规格：HRB400钢筋 Φ8 2、含运输、加工、安装全部工作内容 3、其他：具体详见图纸、图集、答疑、招标文件、政府相关文件、规范等其他资料，满足验收要求 |  | t | 4.546
21 | 010515001003 | 现浇构件钢筋 | 1、钢筋种类、规格：HRB400钢筋 Φ10 2、含运输、加工、安装全部工作内容 3、其他：具体详见图纸、图集、答疑、招标文件、政府相关文件、规范等其他资料，满足验收要求 |  | t | 4.557
22 | 010515001004 | 现浇构件钢筋 | 1、钢筋种类、规格：HRB400钢筋 Φ14 2、含运输、加工、安装全部工作内容 3、其他：具体详见图纸、图集、答疑、招标文件、政府相关文件、规范等其他资料，满足验收要求 |  | t | 0.971
23 | 010515001005 | 现浇构件钢筋 | 1、钢筋种类、规格：HRB400钢筋 Φ20 2、含运输、加工、安装全部工作内容 3、其他：具体详见图纸、图集、答疑、招标文件、政府相关文件、规范等其他资料，满足验收要求 |  | t | 6.539
24 | 010515001006 | 现浇构件钢筋 | 1、钢筋种类、规格：HRB400钢筋 Φ22 2、含运输、加工、安装全部工作内容 3、其他：具体详见图纸、图集、答疑、招标文件、政府相关文件、规范等其他资料，满足验收要求 |  | t | 9.712
25 | 010503004001 | 圈梁 | 1、部位：圈梁 2、混凝土种类：商品砼 3、混凝土强度等级：C25 4、其他：具体详见图纸、图集、答疑、招标文件、政府相关文件、规范等其他资料，满足验收要求 |  | m³ | 8.71
26 | 010404001002 | 基础垫层 | 1、混凝土种类：商品砼 2、混凝土强度等级：C20 3、其他：具体详见图纸、图集、答疑、招标文件、政府相关文件、规范等其他资料，满足验收要求 |  | m³ | 6.32
| 004 | 其他工程
27 | 010401001001 | 砖砌拱墙 | 1、部位：灌注桩桩间拱墙 2、砖品种、规格、强度级：MU7.5混凝土实心砖 3、墙体厚度：综合考虑 4、砂浆强度级：M5水泥砂浆砌筑(预拌砂浆) 5、节点工程量均含在内 6、其他：具体详见图纸、图集、答疑、招标文件、政府相关文件、规范等其他资料，满足验收要求 |  | m³ | 141.23
28 | 011702005001 | 冠梁 | 1、部位：混凝土水平支撑梁、连系梁、传力梁 2、采用钢背棱支撑体系，木模板采用覆膜木模板 3、场内外运输、清理模板粘结物、杂物、刷隔离剂等一切费用由投标人综合考虑、自行报价 4、其他：具体详见图纸、图集、答疑、招标文件、政府相关文件、规范等其他资料，满足验收要求 |  | m² | 266.85
29 | 011702005002 | 腰梁 | 1、部位：混凝土水平支撑梁、连系梁、传力梁 2、采用钢背棱支撑体系，木模板采用覆膜木模板 3、场内外运输、清理模板粘结物、杂物、刷隔离剂等一切费用由投标人综合考虑、自行报价 4、其他：具体详见图纸、图集、答疑、招标文件、政府相关文件、规范等其他资料，满足验收要求 |  | m² | 151.61
30 | 011702008001 | 圈梁 | 1、材料：采用钢背棱支撑体系，木模板采用覆膜木模板 2、超高费等与之相关的费用均含在内、投标单位自行报价、中标后不予调整 3、电梯井圈梁、水平系梁、门槛及反水梁等工程量均含在内 4、其他：具体详见图纸、图集、答疑、招标文件、政府相关文件、规范等其他资料，满足验收要求 |  | m² | 72.62
31 | 040504001001 | 基坑集水井 | 1、集水井规格：沿坡脚每隔25~30m设置一个集水井,集水井净尺寸800x800x800 2、砖品种、规格、强度级：120厚粘土砖 3、砂浆强度级：M7.5水泥砂浆 4、150mm厚C20非泵送商品混凝土垫层 5、外露面采用20mm厚防水砂浆 6、其他：具体详见图纸、图集、答疑、招标文件、政府相关文件、规范等其他资料，满足验收要求 |  | 座 | 13
32 | 010401014001 | 砖地沟、明沟 | 1、砖品种、规格、强度级：120厚粘土砖 2、砂浆强度级：M7.5水泥砂浆 3、底部采用100mm厚C15泵送商品混凝土垫层 4、外露面采用20mm厚防水砂浆 5、其他：具体详见图纸、图集、答疑、招标文件、政府相关文件、规范等其他资料，满足验收要求 |  | m | 391.48
33 | 011701002001 | 外脚手架 | 1、搭设高度：15m以内 2、脚手架材质：投标单位自行考虑并满足现有规范要求 3、水平、立挂式安全防护网均含在内 4、与之相关的费用均含在内、投标单位自行报价、中标后不予调整 5、其他：具体详见图纸、图集、答疑、招标文件、政府相关文件、规范等其他资料，满足验收要求 |  | m² | 545.9
34 | 011705001001 | 大型机械设备进出场及安拆 | 1、机械设备名称：大型机械设备进出场及安拆（含基础） 2、机械设备规格型号：符合使用要求 3、未尽事宜详见设计图纸、图集、答疑、招标文件、政府相关文件、规范等其他资料，满足验收要求 |  | 台次 | 1
测评合格编号：2018JS-12【广联达造价软件安徽版】

## F 措施项目清单与计价表【基坑支护工程】
措施项目清单与计价表
工程名称：基坑支护工程 |  |  | 标段：安徽烟草工商物流一体化项目—建设工程施工总承包 |  | 第 1 页 共 1 页
序号 | 项目编码 | 项目名称 |  | 计算基础 |  | 费率(%) | 金额(元)
1 | JC-01 | 夜间施工增加费 |  |  |  | 0.5
2 | JC-02 | 二次搬运费 |  |  |  | 1
3 | JC-03 | 冬雨季施工增加费 |  |  |  | 0.8
4 | JC-04 | 已完工程及设备保护费 |  |  |  | 0.1
5 | JC-05 | 工程定位复测费 |  |  |  | 1
6 | JC-06 | 非夜间施工照明费
7 | JC-07 | 临时保护设施费 |  |  |  | 0.2
8 | JC-08 | 赶工措施费
合 计
测评合格编号：2018JS-12【广联达造价软件安徽版】

## G 不可竞争项目清单与计价表【基坑支护工程】
不可竞争项目清单与计价表
工程名称：基坑支护工程 |  | 标段：安徽烟草工商物流一体化项目—建设工程施工总承包 |  |  | 第 1 页 共 1 页
序号 | 项目编码 |  | 项目名称 | 计算基础 |  | 费率(%) | 金额（元）
1 | JF-01 |  | 环境保护费 |  |  | 3.28
2 | JF-02 |  | 文明施工费 |  |  | 5.12
3 | JF-03 |  | 安全施工费 |  |  | 4.13
4 | JF-04 |  | 临时设施费 |  |  | 8.1
合计
测评合格编号：2018JS-12【广联达造价软件安徽版】

## H.1 其他项目清单与计价汇总表【基坑支护工程】
其他项目清单与计价汇总表
工程名称：基坑支护工程 |  | 标段：安徽烟草工商物流一体化项目—建设工程施工总承包 | 第 1 页 共 1 页
序号 | 项目名称 |  |  | 金额（元）
1 | 暂列金额
2 | 专业工程暂估价
3 | 计日工
4 | 总承包服务费
合 计
测评合格编号：2018JS-12【广联达造价软件安徽版】

## H.2 暂列金额明细表【基坑支护工程】
暂列金额明细表
工程名称：基坑支护工程 |  | 标段：安徽烟草工商物流一体化项目—建设工程施工总承包 |  |  | 第 1 页 共 1 页
序号 | 项目名称 |  | 计量单位 | 暂定金额(元) |  | 备注
1 | 暂列金 |  | 元
合 计 | [5 empty] | —
说明：此表由招标人填写，如不能详列，也可只列暂列金额总额，投标人应将上述暂列金额计入投标总价中。
测评合格编号：2018JS-12【广联达造价软件安徽版】

## H.3 专业工程暂估价计价表【基坑支护工程】
专业工程暂估价计价表
工程名称：基坑支护工程 |  |  | 标段：安徽烟草工商物流一体化项目—建设工程施工总承包 |  | 第 1 页 共 1 页
序号 | 工程名称 | 工程内容 |  | 金额（元） |  | 备注
1
合 计
说明：此表中”金额“由招标人填写。投标时，投标人应按招标人所列金额计入投标总价中，结算时按合同约定结算金额填写。
测评合格编号：2018JS-12【广联达造价软件安徽版】

## H.5 总承包服务费计价表【基坑支护工程】
总承包服务费计价表
工程名称：基坑支护工程 |  | 标段：安徽烟草工商物流一体化项目—建设工程施工总承包 |  |  | 第 1 页 共 1 页
序号 | 工程名称 |  | 项目价值(元) | 服务内容 |  | 费率(%) | 金额(元)
1 | 发包人发包专业工程
2 | 发包人供应材料
合 计
说明：此表项目名称、服务内容由招标人填写，编制最高投标限价时，费率及金额由招标人按有关计价规定确定；投标时，费率及金额由投标人自主报价，计入投标总价中。
测评合格编号：2018JS-12【广联达造价软件安徽版】

## I 税金计价表【基坑支护工程】
税金计价表
工程名称：基坑支护工程 |  |  | 标段：安徽烟草工商物流一体化项目—建设工程施工总承包 |  |  | 第 1 页 共 1 页
序号 | 项目名称 | 计算基础 |  | 计算基数 | 费率(%) |  | 金额（元）
1 | 增值税 | 分部分项工程费+措施项目费+不可竞争费+其他项目费 |  |  | 9
合计
测评合格编号：2018JS-12【广联达造价软件安徽版】

## E.1 分部分项工程量清单与计价表【联合工房-安装】
分部分项工程量清单计价表
工程名称：联合工房-安装 |  |  |  | 标段：安徽烟草工商物流一体化项目—建设工程施工总承包 | [5 empty] | 第 1 页 共 1 页
序号 | 项目编码 | 项目名称 | 项目特征描述 |  | 计量单位 | 工程量 | 金额（元）
[7 empty] | 综合单价 | 合价 | 其中
[9 empty] | 定额人工费 |  | 定额机械费 | 暂估价
| 1 | 给排水及消火栓系统
1 | 031001007001 | 复合管 | 1.名称:钢涂塑复合给水管 2.安装部位:室内 3.材质、规格:DN80 4.连接形式:沟槽连接 5.含管道及管件安装、水压试验及消毒冲洗、管道标识、管道特殊规定的颜色涂抹等均在综合单价中综合考虑 6.其他未尽事宜详见施工图纸、招标文件，并满足相关规范要求 |  | m | 33.81
2 | 031001007002 | 钢涂塑复合给水管 | 1.名称:钢涂塑复合给水管 2.安装部位:室内 3.材质、规格:DN50 4.连接形式:螺纹连接 5.含管道及管件安装、水压试验及消毒冲洗、管道标识、管道特殊规定的颜色涂抹等均在综合单价中综合考虑 6.其他未尽事宜详见施工图纸、招标文件，并满足相关规范要求 |  | m | 11.48
3 | 031001007003 | 复合管 | 1.名称:钢涂塑复合给水管 2.安装部位:室内 3.材质、规格:DN40 4.连接形式:螺纹连接 5.含管道及管件安装、水压试验及消毒冲洗、管道标识、管道特殊规定的颜色涂抹等均在综合单价中综合考虑 6.其他未尽事宜详见施工图纸、招标文件，并满足相关规范要求 |  | m | 43.3
4 | 031001007004 | 复合管 | 1.名称:钢涂塑复合给水管 2.安装部位:室内 3.材质、规格:DN20 4.连接形式:螺纹连接 5.含管道及管件安装、水压试验及消毒冲洗、管道标识、管道特殊规定的颜色涂抹等均在综合单价中综合考虑 6.其他未尽事宜详见施工图纸、招标文件，并满足相关规范要求 |  | m | 2.16
5 | 031001006001 | 塑料管DN50 | 1.名称:PP-R塑料给水管 2.安装部位:室内 3.材质、规格:DN50 4.连接形式:热熔连接 5.含管道及管件安装、水压试验及消毒冲洗、管道标识、管道特殊规定的颜色涂抹等均在综合单价中综合考虑 6.其他未尽事宜详见施工图纸、招标文件，并满足相关规范要求 |  | m | 25.18
6 | 031001006002 | 塑料管DN40 | 1.名称:PP-R塑料给水管 2.安装部位:室内 3.材质、规格:DN40 4.连接形式:热熔连接 5.含管道及管件安装、水压试验及消毒冲洗、管道标识、管道特殊规定的颜色涂抹等均在综合单价中综合考虑 6.其他未尽事宜详见施工图纸、招标文件，并满足相关规范要求 |  | m | 22.44
7 | 031001006003 | 塑料管DN32 | 1.名称:PP-R塑料给水管 2.安装部位:室内 3.材质、规格:DN32 4.连接形式:热熔连接 5.含管道及管件安装、水压试验及消毒冲洗、管道标识、管道特殊规定的颜色涂抹等均在综合单价中综合考虑 6.其他未尽事宜详见施工图纸、招标文件，并满足相关规范要求 |  | m | 92.31
8 | 031001006004 | 塑料管DN25 | 1.名称:PP-R塑料给水管 2.安装部位:室内 3.材质、规格:DN25 4.连接形式:热熔连接 5.含管道及管件安装、水压试验及消毒冲洗、管道标识、管道特殊规定的颜色涂抹等均在综合单价中综合考虑 6.其他未尽事宜详见施工图纸、招标文件，并满足相关规范要求 |  | m | 80.7
9 | 031001006006 | 塑料管DN15 | 1.名称:PP-R塑料给水管 2.安装部位:室内 3.材质、规格:DN15 4.连接形式:热熔连接 5.含管道及管件安装、水压试验及消毒冲洗、管道标识、管道特殊规定的颜色涂抹等均在综合单价中综合考虑 6.其他未尽事宜详见施工图纸、招标文件，并满足相关规范要求 |  | m | 119.5
10 | 031003003001 | 截止阀 DN50 | 1.名称:截止阀 2.材质:阀体：碳钢；内件：铜 3.规格、压力等级:DN50 4.其他未尽事宜详见施工图纸、招标文件，并满足相关规范要求 |  | 个 | 5
11 | 031003001001 | 可调式减压阀 DN50 | 1.名称:可调式减压阀 2.规格、压力等级:DN50 3.其他未尽事宜详见施工图纸、招标文件，并满足相关规范要求 |  | 个 | 2
12 | 031003013001 | 水表 | 1.安装部位（室内外）:室内 2.型号、规格:DN50 3.其他未尽事宜详见施工图纸、招标文件，并满足相关规范要求 |  | 个 | 5
13 | 031003001002 | 螺纹阀门 | 1.名称:截止阀 2.材质:阀体：碳钢；内件：铜 3.规格、压力等级:DN40 4.其他未尽事宜详见施工图纸、招标文件，并满足相关规范要求 |  | 个 | 1
14 | 031003001003 | 螺纹阀门 | 1.名称:止回阀 2.材质:阀体：碳钢；内件：铜 3.规格、压力等级:DN40 4.其他未尽事宜详见施工图纸、招标文件，并满足相关规范要求 |  | 个 | 1
15 | 031003013002 | 水表 | 1.安装部位（室内外）:室内 2.型号、规格:DN40 3.其他未尽事宜详见施工图纸、招标文件，并满足相关规范要求 |  | 个 | 1
16 | 031003001004 | 螺纹阀门 | 1.名称:截止阀 2.材质:阀体：碳钢；内件：铜 3.规格、压力等级:DN32 4.其他未尽事宜详见施工图纸、招标文件，并满足相关规范要求 |  | 个 | 4
17 | 031003001005 | 螺纹阀门 | 1.名称:止回阀 2.材质:阀体：碳钢；内件：铜 3.规格、压力等级:DN32 4.其他未尽事宜详见施工图纸、招标文件，并满足相关规范要求 |  | 个 | 4
18 | 031003013003 | 水表 | 1.安装部位（室内外）:室内 2.型号、规格:DN32 3.其他未尽事宜详见施工图纸、招标文件，并满足相关规范要求 |  | 个 | 4
19 | 031003001006 | 螺纹阀门 | 1.名称:闸阀 2.材质:阀体：碳钢；内件：铜 3.规格、压力等级:DN20 4.其他未尽事宜详见施工图纸、招标文件，并满足相关规范要求 |  | 个 | 1
20 | 031003001007 | 螺纹阀门 | 1.名称:截止阀 2.材质:阀体：碳钢；内件：铜 3.规格、压力等级:DN20 4.其他未尽事宜详见施工图纸、招标文件，并满足相关规范要求 |  | 个 | 2
21 | 031003001008 | 螺纹阀门 | 1.名称:止回阀 2.材质:阀体：碳钢；内件：铜 3.规格、压力等级:DN20 4.其他未尽事宜详见施工图纸、招标文件，并满足相关规范要求 |  | 个 | 2
22 | 031003013004 | 水表 | 1.安装部位（室内外）:室内 2.型号、规格:DN20 3.其他未尽事宜详见施工图纸、招标文件，并满足相关规范要求 |  | 个 | 2
23 | 031003001009 | 螺纹阀门 | 1.名称:自动排气阀 2.规格、压力等级:DN20 3.其他未尽事宜详见施工图纸、招标文件，并满足相关规范要求 |  | 个 | 4
24 | 031002001001 | 管道支吊架制作与安装 | 1.材质:热镀锌 2.管架形式:非保温管架 3.支吊架采用热镀锌材质,镀锌层破坏后需二次镀锌。仅需对支架焊缝防腐处理 4.其他未尽事宜详见施工图纸、招标文件，并满足相关规范要求 |  | kg | 241.3
25 | 031002003001 | 刚性防水套管制作与安装DN100 | 1.名称、类型:刚性防水套管 2.材质:钢管 3.规格:DN80(管道规格） 4.其他未尽事宜详见施工图纸、招标文件，并满足相关规范要求 |  | 个 | 2
26 | 031002003002 | 套管制作与安装 | 1.名称、类型:刚性防水套管 2.材质:钢管 3.规格:DN50(管道规格） 4.其他未尽事宜详见施工图纸、招标文件，并满足相关规范要求 |  | 个 | 1
27 | 031002003003 | 套管制作与安装 | 1.名称、类型:一般钢套管 2.材质:钢管 3.规格:DN80(管道规格） 4.其他未尽事宜详见施工图纸、招标文件，并满足相关规范要求 |  | 个 | 3
28 | 031002003004 | 套管制作与安装 | 1.名称、类型:一般钢套管 2.材质:钢管 3.规格:DN40(管道规格） 4.其他未尽事宜详见施工图纸、招标文件，并满足相关规范要求 |  | 个 | 5
29 | 031208007002 | 防潮层、保护层 | 1.材料:B1级橡塑泡棉 2.厚度:防结露保温厚度：DN≤50mm，防结露保温层厚度10mm，DN＞50mm，防结露保温层厚度15mm，外包0.5mm厚不锈钢板保护 3.其他:其他未尽事宜详见施工图纸、招标文件，并满足相关规范要求 |  | m³ | 0.16
30 | 031001006020 | UPVC排水管 DN100 | 1.名称:PVC-U污废水管 2.安装部位:室内 3.材质、规格:DN110 4.连接形式:粘结 5.含管道及管件安装、管道标识、管道特殊规定的颜色涂抹等均在综合单价中综合考虑 6.其他未尽事宜详见施工图纸、招标文件，并满足相关规范要求 |  | m | 289.12
31 | 031001006021 | UPVC排水管 DN50 | 1.名称:PVC-U污废水管 2.安装部位:室内 3.材质、规格:DN50 4.连接形式:粘结 5.含管道及管件安装、管道标识、管道特殊规定的颜色涂抹等均在综合单价中综合考虑 6.其他未尽事宜详见施工图纸、招标文件，并满足相关规范要求 |  | m | 97.22
32 | 031004014008 | 不锈钢地漏 DN50 | 1.名称:地漏 2.型号、规格:DN50 3.其他未尽事宜详见施工图纸、招标文件，并满足相关规范要求 |  | 个 | 23
33 | 031002003023 | 刚性防水套管制作与安装DN100 | 1.名称、类型:刚性防水套管 2.材质:钢管 3.规格:DN100(管道规格） 4.其他：具体详见图纸、图集、答疑、招标文件、政府相关文件、规范等其他资料，满足验收要求 |  | 个 | 14
34 | 031002003024 | 套管制作与安装 | 1.名称、类型:一般填料套管 2.规格:DN100(管道规格） 3.其他：具体详见图纸、图集、答疑、招标文件、政府相关文件、规范等其他资料，满足验收要求 |  | 个 | 16
35 | 031001011002 | 阻火圈 | 1.名称、类型:阻火圈 2.规格:DN100(管道规格） 3.其他：具体详见图纸、图集、答疑、招标文件、政府相关文件、规范等其他资料，满足验收要求 |  | 个 | 14
36 | 031004014009 | 通气帽 DN100 | 1.名称:通气帽 2.型号、规格:DN100 3.其他未尽事宜详见施工图纸、招标文件，并满足相关规范要求 |  | 个 | 3
37 | 031004003002 | 洗脸盆 | 1.名称:洗脸盆 2.附件名称、数量:含洗脸盆、托架、角型阀、金属软管、螺纹管件、感应龙头、节能水嘴等 3.其他未尽事宜详见施工图纸、招标文件，并满足相关规范要求 |  | 组 | 18
38 | 031004006002 | 大便器 | 1.名称:脚踏式冲洗阀蹲式大便器 2.附件名称、数量:含大便器、脚踏式冲洗阀、防污器、冲洗管、节能水嘴等 3.其他未尽事宜详见施工图纸、招标文件，并满足相关规范要求 |  | 组 | 36
39 | 031004007002 | 小便器 | 1.名称:感应式冲洗阀壁挂式小便器 2.附件名称、数量:含挂式小便器、感应器、小便器排水附件、冲水连接管、节能水嘴等 3.其他未尽事宜详见施工图纸、招标文件，并满足相关规范要求 |  | 组 | 21
40 | 031004008002 | 污水池 | 1.名称:污水池 2.附件名称、数量:含水嘴、排水栓、存水弯、拖把池、螺纹管件等 3.其他未尽事宜详见施工图纸、招标文件，并满足相关规范要求 |  | 组 | 6
41 | 031208007007 | 防潮层、保护层 | 1.材料:B1级橡塑泡棉 2.厚度:防结露保温厚度：DN≤50mm，防结露保温层厚度10mm，DN＞50mm，防结露保温层厚度15mm，外包0.5mm厚不锈钢板保护 3.其他:其他未尽事宜详见施工图纸、招标文件，并满足相关规范要求 |  | m³ | 0.35
42 | 030901010003 | 室内消火栓 | 1.名称:薄型单栓带消防软管卷盘组合式消防柜 2.型号、规格:DN65 消火栓箱1800*700*180， 4.附件材质、规格:消火栓SN65一个；水枪一支；衬胶水龙带DN65，长25m一条；软管卷盘一套；详见图集15S202-21 5.其他未尽事宜详见施工图纸、招标文件，并满足相关规范要求 |  | 套 | 77
43 | 030901010004 | 室内消火栓 | 1.名称:试验薄型单栓带消防软管卷盘组合式消防柜 2.型号、规格:DN65 消火栓箱1800*700*180， 4.附件材质、规格:消火栓SN65一个；水枪一支；衬胶水龙带DN65，长25m一条；软管卷盘一套；详见图集15S202-21 5.其他未尽事宜详见施工图纸、招标文件，并满足相关规范要求 |  | 套 | 1
44 | 030910002002 | 灭火器箱 | 1.名称:灭火器箱 2.规格:两只装 3.其他：具体详见图纸、图集、答疑、招标文件、政府相关文件、规范等其他资料，满足验收要求 |  | 个 | 98
45 | 030901013004 | 灭火器 | 1.形式:手提式磷酸铵盐干粉灭火器 2.规格、型号:MF/ABC3，最低配置基准：3A 3.其他未尽事宜详见施工图纸、招标文件，并满足相关规范要求 |  | 具 | 334
46 | 030901013005 | 灭火器 | 1.形式:手提式磷酸铵盐干粉灭火器 2.规格、型号:MF/ABC5，最低配置基准：3A 3.其他未尽事宜详见施工图纸、招标文件，并满足相关规范要求 |  | 具 | 18
47 | 030901013006 | 灭火器 | 1.形式:推车式灭火器 2.规格、型号:MFT/ABC20 3.他未尽事宜详见施工图纸、招标文件，并满足相关规范要求 |  | 具 | 1
48 | 030901001015 | 水喷淋钢管 | 1.名称:热浸镀锌钢管 2.安装部位:室内 3.材质、规格:DN150 4.连接形式:沟槽连接 5.含管道及管件安装、管道标识、管道特殊规定的颜色涂抹等均在综合单价中综合考虑 6.其他未尽事宜详见施工图纸、招标文件，并满足相关规范要求 |  | m | 1067.12
49 | 030901001016 | 热浸锌镀锌焊接钢管 DN65 PN=1.6MPa | 1.名称:热浸镀锌钢管 2.安装部位:室内 3.材质、规格:DN65 4.连接形式:沟槽连接 5.含管道及管件安装、管道标识、管道特殊规定的颜色涂抹等均在综合单价中综合考虑 6.其他未尽事宜详见施工图纸、招标文件，并满足相关规范要求 |  | m | 2623.58
50 | 031002001010 | 管道支吊架制作与安装 | 1.材质:热镀锌 2.管架形式:非保温管架 3.支吊架采用热镀锌材质,镀锌层破坏后需二次镀锌。仅需对支架焊缝防腐处理 4.其他未尽事宜详见施工图纸、招标文件，并满足相关规范要求 |  | kg | 2052.8
51 | 031208007008 | 防潮层、保护层 | 1.材料:B1级橡塑泡棉 2.厚度:防结露保温厚度：DN≤50mm，防结露保温层厚度10mm，DN＞50mm，防结露保温层厚度15mm，外包0.5mm厚不锈钢板保护 3.其他:其他未尽事宜详见施工图纸、招标文件，并满足相关规范要求 |  | m³ | 15.57
52 | 031003009005 | 波纹管DN65 | 1.类型:波纹管 2.规格、压力等级:DN65 3.连接形式:法兰连接 |  | 个 | 11
53 | 031003009006 | 波纹管DN150 | 1.类型:波纹管 2.规格、压力等级:DN150 3.连接形式:法兰连接 |  | 个 | 10
54 | 031003003006 | 蝶阀 | 1、名称：蝶阀 2、规格：DN150 3、连接形式：法兰连接 4、要求：含阀体及配件、螺栓、垫片等所以相关内容 5、其他：未尽事宜详见招标文件及图纸 |  | 个 | 27
55 | 030601002003 | 压力仪表 | 1、名称：压力表 2、含压力表、表弯、接口等相关内容 3、其他：未尽事宜详见招标文件及图纸 |  | 块 | 1
56 | 031003001016 | 自动排气阀 | 1、名称：自动排气阀 2、规格：DN25 3、连接形式：螺纹连接 4、要求：含自动排气阀及排气阀下同规格截止阀 5、其他：未尽事宜详见招标文件及图纸 |  | 个 | 2
57 | 031002003025 | 刚性防水套管制作与安装DN100 | 1.名称、类型:刚性防水套管 2.材质:钢管 3.规格:DN150(管道规格） 4.其他未尽事宜详见施工图纸、招标文件，并满足相关规范要求 |  | 个 | 2
58 | 031002003026 | 套管制作与安装DN100 | 1.名称、类型:一般填料套管 2.规格:DN150(管道规格） 3.其他未尽事宜详见施工图纸、招标文件，并满足相关规范要求 |  | 个 | 2
59 | 031002003027 | 套管制作与安装DN80 | 1.名称、类型:一般填料套管 2.规格:DN80(管道规格） 3.其他未尽事宜详见施工图纸、招标文件，并满足相关规范要求 |  | 个 | 7
60 | 031004014010 | 雨水斗 | 1.名称:87型雨水斗DN100 2.其他未尽事宜详见施工图纸、招标文件，并满足相关规范要求 |  | 个 | 33
61 | 031004014011 | 雨水斗 | 1.名称:87型雨水斗DN150 2.其他未尽事宜详见施工图纸、招标文件，并满足相关规范要求 |  | 个 | 16
62 | 031004014012 | 给、排水附（配）件 | 1、名称：虹吸雨水斗 2、材质：不锈钢斗体,铝合金导流罩,出口管为HDPE材质 3、型号、规格：ZS-110 4、雨水斗的导流罩带有螺栓与斗体固定,可防止风吹位移。 5、雨水斗为不锈钢斗体,铝合金导流罩,带有抗漩涡的整流器,出口管为HDPE材质。 6、其他内容详见设计说明 7、其他：具体详见图纸、图集、答疑、招标文件、政府相关文件、规范等其他资料，满足验收要求 |  | 个 | 54
63 | 031001006022 | HDPE雨水管 DN100 | 1.名称:HDPE雨水管 2.安装部位:室内 3.材质、规格:雨水、DN100 4.连接形式:热熔连接 5.含管道及管件安装、管道标识、管道特殊规定的颜色涂抹等均在综合单价中综合考虑 6.其他未尽事宜详见施工图纸、招标文件，并满足相关规范要求 |  | m | 405.95
64 | 031001006023 | 塑料管 | 1.名称:HDPE雨水管 2.安装部位:室内 3.材质、规格:雨水、DN150 4.连接形式:热熔连接 5.含管道及管件安装、管道标识、管道特殊规定的颜色涂抹等均在综合单价中综合考虑 6.其他未尽事宜详见施工图纸、招标文件，并满足相关规范要求 |  | m | 177.9
65 | 031001006024 | 塑料管 | 1、名称：虹吸雨水专用HDPE管 2、安装部位：室内 3、介质：雨水 4、规格、压力等级：De75，压力等级及材质详见设计要求 5、压力试验及吹洗设计要求：详见设计说明要求 6、内容：含相关配件及管卡制作安装 7、其他：具体详见图纸、图集、答疑、招标文件、政府相关文件、规范等其他资料，满足验收要求 |  | m | 5.9
66 | 031001006025 | 塑料管 | 1、名称：虹吸雨水专用HDPE管 2、安装部位：室内 3、介质：雨水 4、规格、压力等级：De90 ，压力等级及材质详见设计要求 5、压力试验及吹洗设计要求：详见设计说明要求 6、内容：含相关配件及管卡制作安装 7、其他：具体详见图纸、图集、答疑、招标文件、政府相关文件、规范等其他资料，满足验收要求 |  | m | 34.4
67 | 031001006026 | 塑料管 | 1、名称：虹吸雨水专用HDPE管 2、安装部位：室内 3、介质：雨水 4、规格、压力等级：De110 ，压力等级及材质详见设计要求 5、压力试验及吹洗设计要求：详见设计说明要求 6、内容：含相关配件及管卡制作安装 7、其他：具体详见图纸、图集、答疑、招标文件、政府相关文件、规范等其他资料，满足验收要求 |  | m | 92.15
68 | 031001006027 | 塑料管 | 1、名称：虹吸雨水专用HDPE管 2、安装部位：室内 3、介质：雨水 4、规格、压力等级：De125 ，压力等级及材质详见设计要求 5、压力试验及吹洗设计要求：详见设计说明要求 6、内容：含相关配件及管卡制作安装 7、其他：具体详见图纸、图集、答疑、招标文件、政府相关文件、规范等其他资料，满足验收要求 |  | m | 145.73
69 | 031001006028 | 塑料管 | 1、名称：虹吸雨水专用HDPE管 2、安装部位：室内 3、介质：雨水 4、规格、压力等级：De160 ，压力等级及材质详见设计要求 5、压力试验及吹洗设计要求：详见设计说明要求 6、内容：含相关配件及管卡制作安装 7、其他：具体详见图纸、图集、答疑、招标文件、政府相关文件、规范等其他资料，满足验收要求 |  | m | 472.43
70 | 031001006029 | 塑料管 | 1、名称：虹吸雨水专用HDPE管 2、安装部位：室内 3、介质：雨水 4、规格、压力等级：De200 ，压力等级及材质详见设计要求 5、压力试验及吹洗设计要求：详见设计说明要求 6、内容：含相关配件及管卡制作安装 7、其他：具体详见图纸、图集、答疑、招标文件、政府相关文件、规范等其他资料，满足验收要求 |  | m | 181.11
71 | 031001006030 | 塑料管 | 1、名称：虹吸雨水专用HDPE管 2、安装部位：室内 3、介质：雨水 4、规格、压力等级：De250 ，压力等级及材质详见设计要求 5、压力试验及吹洗设计要求：详见设计说明要求 6、内容：含相关配件及管卡制作安装 7、其他：具体详见图纸、图集、答疑、招标文件、政府相关文件、规范等其他资料，满足验收要求 |  | m | 188.08
72 | 031001006031 | 塑料管 | 1、名称：虹吸雨水专用HDPE管 2、安装部位：室内 3、介质：雨水 4、规格、压力等级：De315 ，压力等级及材质详见设计要求 5、压力试验及吹洗设计要求：详见设计说明要求 6、内容：含相关配件及管卡制作安装 7、其他：具体详见图纸、图集、答疑、招标文件、政府相关文件、规范等其他资料，满足验收要求 |  | m | 43.65
73 | 031002003028 | 套管制作与安装 | 1.名称、类型:刚性防水套管 2.材质:钢管 3.规格:DN300(管道规格） 4.其他未尽事宜详见施工图纸、招标文件，并满足相关规范要求 |  | 个 | 14
74 | 031002003029 | 套管制作与安装 | 1.名称、类型:刚性防水套管 2.材质:钢管 3.规格:DN250(管道规格） 4.其他未尽事宜详见施工图纸、招标文件，并满足相关规范要求 |  | 个 | 3
75 | 031002003030 | 套管制作与安装 | 1.名称、类型:刚性防水套管 2.材质:钢管 3.规格:DN200(管道规格） 4.其他未尽事宜详见施工图纸、招标文件，并满足相关规范要求 |  | 个 | 7
76 | 031002003031 | 套管制作与安装 | 1.名称、类型:刚性防水套管 2.材质:钢管 3.规格:DN150(管道规格） 4.其他未尽事宜详见施工图纸、招标文件，并满足相关规范要求 |  | 个 | 3
77 | 031002003032 | 套管制作与安装 | 1.名称、类型:刚性防水套管 2.材质:钢管 3.规格:DN100(管道规格） 4.其他未尽事宜详见施工图纸、招标文件，并满足相关规范要求 |  | 个 | 1
78 | 031002001011 | 管道支吊架制作与安装 | 1.材质:热镀锌 2.管架形式:非保温管架 3.支吊架采用热镀锌材质,镀锌层破坏后需二次镀锌。仅需对支架焊缝防腐处理 4.其他未尽事宜详见施工图纸、招标文件，并满足相关规范要求 |  | kg | 978.49
79 | 031208007009 | 防潮层、保护层 | 1.材料:B1级橡塑泡棉 2.厚度:防结露保温厚度：DN≤50mm，防结露保温层厚度10mm，DN＞50mm，防结露保温层厚度15mm，外包0.5mm厚不锈钢板保护 3.其他:其他未尽事宜详见施工图纸、招标文件，并满足相关规范要求 |  | m³ | 1.34
| 5 | 自动跟踪定位射流灭火系统
80 | 030901014001 | 喷射型自动射流灭火装置 | 1.水炮类型:喷射型自动射流灭火装置 2.型号:ZDMS0.6/10S(AI) 3.备注:包含其配套水流指示器、DN50电动阀、DN50信号阀.具体参数详见22S212《自动跟踪定位射流灭火系统选用与安装》P37页 |  | 台 | 46
81 | 030901001003 | 水喷淋钢管 | 1.名称:热浸镀锌钢管 2.安装部位:室内 3.材质、规格:DN150 4.连接形式:沟槽连接 5.含管道及管件安装、管道标识、管道特殊规定的颜色涂抹等均在综合单价中综合考虑 6.其他未尽事宜详见施工图纸、招标文件，并满足相关规范要求 |  | m | 971.02
82 | 030901001004 | 水喷淋钢管DN50 | 1.名称:内外壁热浸镀锌钢管 2.安装部位:室内 3.材质、规格:DN50 4.连接形式:螺纹连接 5.含管道及管件安装、管道标识、管道特殊规定的颜色涂抹等均在综合单价中综合考虑 6.其他未尽事宜详见施工图纸、招标文件，并满足相关规范要求 |  | m | 223.92
83 | 031002001009 | 管道支吊架制作与安装 | 1.材质:热镀锌 2.管架形式:非保温管架 3.支吊架采用热镀锌材质,镀锌层破坏后需二次镀锌。仅需对支架焊缝防腐处理 4.其他未尽事宜详见施工图纸、招标文件，并满足相关规范要求 |  | kg | 669.17
84 | 031208007005 | 防潮层、保护层 | 1.材料:B1级橡塑泡棉 2.厚度:防结露保温厚度：DN≤50mm，防结露保温层厚度10mm，DN＞50mm，防结露保温层厚度15mm，外包0.5mm厚不锈钢板保护 3.其他:其他未尽事宜详见施工图纸、招标文件，并满足相关规范要求 |  | m³ | 7.39
85 | 031003001011 | 自动排气阀 | 1、名称：自动排气阀 2、规格：DN25 3、连接形式：螺纹连接 4、要求：含自动排气阀及排气阀下同规格截止阀 5、其他未尽事宜详见施工图纸、招标文件，并满足相关规范要求 |  | 个 | 7
86 | 030901008001 | 末端试水装置 | 1.规格:模拟末端试水装置 ZSPM-244/0.6-DX-LA301 2.组装形式:螺纹连接 3.其他未尽事宜详见施工图纸、招标文件，并满足相关规范要求 |  | 组 | 1
87 | 030901006001 | 水流指示器 | 1.名称:水流指示器 2.规格、型号:DN50 3.其他未尽事宜详见施工图纸、招标文件，并满足相关规范要求 |  | 个 | 1
88 | 031003001012 | 螺纹阀门 | 1.类型:信号阀 2.规格、压力等级:DN150 3.其他未尽事宜详见施工图纸、招标文件，并满足相关规范要求 |  | 个 | 12
89 | 030904008001 | 现场控制箱 | 1.名称:现场控制箱 2.规格:PS16-LA795 3.其他未尽事宜详见施工图纸、招标文件，并满足相关规范要求 |  | 台 | 46
90 | 030904008002 | 现场控制盘 | 1.名称:现场控制盘 2.规格:PXK-LA729 3.其他未尽事宜详见施工图纸、招标文件，并满足相关规范要求 |  | 台 | 8
91 | 030503003001 | 立安泵控制器 | 1.名称:立安泵控制器 2.规格型号:JK0103-LA737 3.其他未尽事宜详见施工图纸、招标文件，并满足相关规范要求 |  | 台 | 1
92 | 030505009001 | 光纤收发器 | 1.名称:光纤收发器 2.规格型号:AOPRE-880IS-20-1 A端 3.其他未尽事宜详见施工图纸、招标文件，并满足相关规范要求 |  | 台 | 1
93 | 030904008003 | 智能灭火装置控制器 | 1.名称:智能灭火装置控制器 2.规格:JB-TTL-LA117 3.其他未尽事宜详见施工图纸、招标文件，并满足相关规范要求 |  | 台 | 1
94 | 030904008004 | 光纤终端盒 | 1.名称:光纤终端盒 2.规格:DT1817-24 3.其他未尽事宜详见施工图纸、招标文件，并满足相关规范要求 |  | 个 | 3
95 | 030904008005 | 光模块 | 1.名称:光模块 2.规格:HK-SFP-155M-20-1550 3.其他未尽事宜详见施工图纸、招标文件，并满足相关规范要求 |  | 个 | 25
96 | 030501012001 | 以太网交换机 | 1.名称:以太网交换机 2.规格型号:S5120V3-36F-SI 3.其他未尽事宜详见施工图纸、招标文件，并满足相关规范要求 |  | 台 | 2
97 | 080606005001 | 网络硬盘录像机 | 1.名称:网络硬盘录像机 2.规格:DS-8632N-I9-V3 3.其他未尽事宜详见施工图纸、招标文件，并满足相关规范要求 |  | 台 | 1
98 | 030501012002 | 接入交换机 | 1.名称:接入交换机 2.规格型号:DS-3E0516-S 3.其他未尽事宜详见施工图纸、招标文件，并满足相关规范要求 |  | 台 | 1
99 | ZB010101001001 | 无线遥控器 | 1.名称:无线遥控器 2.规格型号:YKQ-LAPJ009 3.其他未尽事宜详见施工图纸、招标文件，并满足相关规范要求 |  | 只 | 2
100 | 030507014001 | 显示器 | 1.名称:显示器 2.规格型号:RMMNT215NF,21.45英寸 3.其他未尽事宜详见施工图纸、招标文件，并满足相关规范要求 |  | 台 | 1
101 | 031003003003 | 信号阀 | 1.类型:信号阀 2.规格、压力等级:DN150 PN1.6 3.其他未尽事宜详见施工图纸、招标文件，并满足相关规范要求 |  | 个 | 13
102 | WB030905002001 | 消防水炮控制装置调试 | 1.名称:消防水炮控制装置调试 2.其他未尽事宜详见施工图纸、招标文件，并满足相关规范要求 |  | 点 | 46
| 6 | 分拣工房及高架库喷淋、水幕及喷淋泄水
103 | 030901006002 | 水流指示器DN150 | 1.名称:水流指示器 2.规格、型号:DN150 3.未尽事宜详见图纸,并满足设计规范及使用需求等 |  | 个 | 4
104 | 030901007001 | 减压孔板DN150 | 1.名称:减压孔板 2.材质、规格:DN150 3.其他未尽事宜详见施工图纸、招标文件，并满足相关规范要求 |  | 个 | 34
105 | 031003001015 | 自动排气阀 | 1、名称：自动排气阀 2、规格：DN25 3、连接形式：螺纹连接 4、要求：含自动排气阀及排气阀下同规格截止阀 5、其他：未尽事宜详见招标文件及图纸 |  | 个 | 4
106 | 030901008003 | 末端试水装置 | 1.规格:末端试水装置 DN25 2.组装形式:螺纹连接 3.其他未尽事宜详见施工图纸、招标文件，并满足相关规范要求 |  | 组 | 4
107 | 031003001013 | 试水阀DN25 | 1.规格:试水阀 DN25 2.组装形式:螺纹连接 3.其他未尽事宜详见施工图纸、招标文件，并满足相关规范要求 |  | 个 | 4
108 | 030901001014 | 水喷淋钢管 | 1.名称:内外壁热浸镀锌钢管 2.安装部位:室内 3.材质、规格:DN250 4.连接形式:沟槽连接 5.含管道及管件安装、管道标识、管道特殊规定的颜色涂抹等均在综合单价中综合考虑 6.其他未尽事宜详见施工图纸、招标文件，并满足相关规范要求 |  | m | 131.12
109 | 030901001013 | 水喷淋钢管DN200 | 1.名称:内外壁热浸镀锌钢管 2.安装部位:室内 3.材质、规格:DN200 4.连接形式:沟槽连接 5.含管道及管件安装、管道标识、管道特殊规定的颜色涂抹等均在综合单价中综合考虑 6.其他未尽事宜详见施工图纸、招标文件，并满足相关规范要求 |  | m | 368.53
110 | 030901001005 | 水喷淋钢管DN150 | 1.名称:内外壁热浸镀锌钢管 2.安装部位:室内 3.材质、规格:DN150 4.连接形式:沟槽连接 5.含管道及管件安装、管道标识、管道特殊规定的颜色涂抹等均在综合单价中综合考虑 6.其他未尽事宜详见施工图纸、招标文件，并满足相关规范要求 |  | m | 1094.38
111 | 030901001006 | 水喷淋钢管DN100 | 1.名称:内外壁热浸镀锌钢管 2.安装部位:室内 3.材质、规格:DN100 4.连接形式:沟槽连接 5.含管道及管件安装、管道标识、管道特殊规定的颜色涂抹等均在综合单价中综合考虑 6.其他未尽事宜详见施工图纸、招标文件，并满足相关规范要求 |  | m | 460.47
112 | 030901001007 | 水喷淋钢管DN80 | 1.名称:内外壁热浸镀锌钢管 2.安装部位:室内 3.材质、规格:DN80 4.连接形式:沟槽连接 5.含管道及管件安装、管道标识、管道特殊规定的颜色涂抹等均在综合单价中综合考虑 6.其他未尽事宜详见施工图纸、招标文件，并满足相关规范要求 |  | m | 257.7
113 | 030901001008 | 水喷淋钢管DN65 | 1.名称:内外壁热浸镀锌钢管 2.安装部位:室内 3.材质、规格:DN65 4.连接形式:沟槽连接 5.含管道及管件安装、管道标识、管道特殊规定的颜色涂抹等均在综合单价中综合考虑 6.其他未尽事宜详见施工图纸、招标文件，并满足相关规范要求 |  | m | 481.39
114 | 030901001009 | 水喷淋钢管DN50 | 1.名称:内外壁热浸镀锌钢管 2.安装部位:室内 3.材质、规格:DN50 4.连接形式:螺纹连接 5.含管道及管件安装、管道标识、管道特殊规定的颜色涂抹等均在综合单价中综合考虑 6.其他未尽事宜详见施工图纸、招标文件，并满足相关规范要求 |  | m | 749.53
115 | 030901001010 | 水喷淋钢管DN40 | 1.名称:内外壁热浸镀锌钢管 2.安装部位:室内 3.材质、规格:DN40 4.连接形式:螺纹连接 5.含管道及管件安装、管道标识、管道特殊规定的颜色涂抹等均在综合单价中综合考虑 6.其他未尽事宜详见施工图纸、招标文件，并满足相关规范要求 |  | m | 558.4
116 | 030901001011 | 水喷淋钢管DN32 | 1.名称:内外壁热浸镀锌钢管 2.安装部位:室内 3.材质、规格:DN32 4.连接形式:螺纹连接 5.含管道及管件安装、管道标识、管道特殊规定的颜色涂抹等均在综合单价中综合考虑 6.其他未尽事宜详见施工图纸、招标文件，并满足相关规范要求 |  | m | 1249.48
117 | 030901001012 | 水喷淋钢管DN25 | 1.名称:内外壁热浸镀锌钢管 2.安装部位:室内 3.材质、规格:DN25 4.连接形式:螺纹连接 5.含管道及管件安装、管道标识、管道特殊规定的颜色涂抹等均在综合单价中综合考虑 6.其他未尽事宜详见施工图纸、招标文件，并满足相关规范要求 |  | m | 4103.38
118 | 031208007006 | 防潮层、保护层 | 1.材料:B1级橡塑泡棉 2.厚度:防结露保温厚度：DN≤50mm，防结露保温层厚度10mm，DN＞50mm，防结露保温层厚度15mm，外包0.5mm厚不锈钢板保护 3.其他:其他未尽事宜详见施工图纸、招标文件，并满足相关规范要求 |  | m³ | 1.73
119 | 031003009003 | 波纹管DN100 | 1.类型:波纹管 2.规格、压力等级:DN100 3.连接形式:法兰连接 |  | 个 | 2
120 | 031003009004 | 波纹管DN80 | 1.类型:波纹管 2.规格、压力等级:DN80 3.连接形式:法兰连接 |  | 个 | 2
121 | 030901003001 | 直立型喷头 | 1.名称:直立型喷头 2.材质、型号、规格:K=80,动作温度68℃ 3.其他未尽事宜详见施工图纸、招标文件，并满足相关规范要求 |  | 个 | 3184
122 | 030901003002 | 直立型喷头 | 1.名称:直立型喷头 2.材质、型号、规格:K=115,动作温度68℃ 3.其他未尽事宜详见施工图纸、招标文件，并满足相关规范要求 |  | 个 | 633
123 | 030901003003 | 水喷淋（雾）喷头 | 1.名称:仓库特殊喷头 2.材质、型号、规格:K=363,动作温度68℃ 3.其他未尽事宜详见施工图纸、招标文件，并满足相关规范要求 |  | 个 | 333
124 | 031003001014 | 电磁阀 | 1.类型:电磁阀 2.规格、压力等级:DN50 PN1.6 3.其他未尽事宜详见施工图纸、招标文件，并满足相关规范要求 |  | 个 | 4
125 | 031003003004 | 信号阀 | 1.类型:信号阀 2.规格、压力等级:DN150 PN1.6 3.其他未尽事宜详见施工图纸、招标文件，并满足相关规范要求 |  | 个 | 4
126 | 031003003005 | 信号阀 | 1.类型:信号阀 2.规格、压力等级:DN200 PN1.6 3.其他未尽事宜详见施工图纸、招标文件，并满足相关规范要求 |  | 个 | 4
127 | 030901004001 | 雨淋报警阀 | 1.名称:雨淋报警阀 2.型号、规格:DN150 PN1.6 3.其他未尽事宜详见施工图纸、招标文件，并满足相关规范要求 |  | 组 | 2
128 | 030901004005 | 预作用报警阀 | 1.名称:湿式报警阀 2.型号、规格:DN100 PN1.6 3.其他未尽事宜详见施工图纸、招标文件，并满足相关规范要求 |  | 组 | 1
129 | 030901004002 | 预作用报警阀 | 1.名称:湿式报警阀 2.型号、规格:DN150 PN1.6 3.其他未尽事宜详见施工图纸、招标文件，并满足相关规范要求 |  | 组 | 6
130 | 030901004003 | 预作用报警阀 | 1.名称:湿式报警阀 2.型号、规格:DN200 PN1.6 3.其他未尽事宜详见施工图纸、招标文件，并满足相关规范要求 |  | 组 | 1
131 | 030901004004 | 报警装置 | 1.名称:湿式报警阀 2.型号、规格:DN250 PN1.6 3.其他未尽事宜详见施工图纸、招标文件，并满足相关规范要求 |  | 组 | 1
132 | 030601002002 | 压力开关 | 1.名称:压力开关 2.其他未尽事宜详见施工图纸、招标文件，并满足相关规范要求 |  | 块 | 2
133 | 031002001005 | 管道支吊架制作与安装 | 1.材质:热镀锌 2.管架形式:非保温管架 3.支吊架采用热镀锌材质,镀锌层破坏后需二次镀锌。仅需对支架焊缝防腐处理 4.其他未尽事宜详见施工图纸、招标文件，并满足相关规范要求 |  | kg | 4758.54
134 | 030905002001 | 水灭火系统控制装置调试 | 1.名称:水灭火系统控制装置调试 2.其他未尽事宜详见施工图纸、招标文件，并满足相关规范要求 |  | 点 | 6
135 | 031001006019 | UPVC排水管 DN100 | 1.名称:PVC-U污废水管 2.安装部位:室内 3.材质、规格:DN110 4.连接形式:粘结 5.含管道及管件安装、管道标识、管道特殊规定的颜色涂抹等均在综合单价中综合考虑 6.其他未尽事宜详见施工图纸、招标文件，并满足相关规范要求 |  | m | 719.47
136 | 031004014006 | 不锈钢地漏 DN50 | 1.名称:地漏 2.型号、规格:DN50 3.其他未尽事宜详见施工图纸、招标文件，并满足相关规范要求 |  | 个 | 5
137 | 031002003017 | 套管制作与安装DN150 | 1.名称、类型:一般填料套管 2.规格:DN150(管道规格） 3.其他未尽事宜详见施工图纸、招标文件，并满足相关规范要求 |  | 个 | 2
138 | 031002003018 | 刚性防水套管制作与安装DN100 | 1.名称、类型:刚性防水套管 2.材质:钢管 3.规格:DN100(管道规格） 4.其他：具体详见图纸、图集、答疑、招标文件、政府相关文件、规范等其他资料，满足验收要求 |  | 个 | 5
139 | 031002003019 | 套管制作与安装 | 1.名称、类型:一般填料套管 2.规格:DN100(管道规格） 3.其他：具体详见图纸、图集、答疑、招标文件、政府相关文件、规范等其他资料，满足验收要求 |  | 个 | 3
140 | 031004014007 | 给、排水附（配）件 | 1.名称:清扫口 2.其他未尽事宜详见施工图纸、招标文件，并满足相关规范要求 |  | 个 | 8
| 7 | 通风排烟系统
141 | 030702007005 | 增强型双面彩钢板-玻纤复合风管 | 1、名称：防排烟管道 2、材质：增强型双面彩钢板-玻纤复合风管 3、复合风管外彩钢板厚度为0.40mm,内彩钢板厚度为1.2mm,彩钢板的颜色为乳白色;双面彩钢复合风管的保温芯材选用离心玻璃棉,厚度≥25mm,燃烧等级为A级不燃,容重为80kg/m3; 4、类型：1000<D(B)≤1500 5、要求：含管道制作安装、支吊架（除锈、刷油）、接口、管道刷油、管道标识、管道特殊规定的颜色涂抹、预留洞开洞等内容等均在综合单价中综合考虑 6、其他：未尽事宜详见图纸、招标文件、答疑、图集、政府相关文件及规范等其他资料 |  | m² | 1114.58
142 | 030702007006 | 增强型双面彩钢板-玻纤复合风管 | 1、名称：防排烟管道 2、材质：增强型双面彩钢板-玻纤复合风管 3、复合风管外彩钢板厚度为0.40mm,内彩钢板厚度为1.5mm,彩钢板的颜色为乳白色;双面彩钢复合风管的保温芯材选用离心玻璃棉,厚度≥25mm,燃烧等级为A级不燃,容重为80kg/m3; 4、类型：1500<D(B)≤2000 5、要求：含管道制作安装、支吊架（除锈、刷油）、接口、管道刷油、管道标识、管道特殊规定的颜色涂抹、预留洞开洞等内容等均在综合单价中综合考虑 6、其他：未尽事宜详见图纸、招标文件、答疑、图集、政府相关文件及规范等其他资料 |  | m² | 818.75
143 | 030702007004 | 复合型风管 | 1、名称：通风管道 2、材质：增强型双面彩钢板聚苯复合风管 3、复合风管外彩钢板厚度为0.40mm,内彩钢板厚度为0.35mm,彩钢板的颜色为乳白色;双面彩钢复合风管的保温芯材选用离心玻璃棉,厚度为25mm,燃烧等级为A级不燃,容重为80kg/m3; 4、类型：矩形,周长≤4500mm 5、要求：含管道制作安装、支吊架（除锈、刷油）、接口、管道刷油、管道标识、预留洞开洞等内容 6、其他：具体详见图纸、图集、答疑、招标文件、政府相关文件、规范等其他资料，满足验收要求 |  | m² | 392.6
144 | WB030701004001 | 通风机安装 | 1.名称:轴流风机JSF-400 2.规格:P=216Pa 、N=0.37kW/380V、n=1450r/min 3.风量:3000m3 /h 4.安装形式:吊顶内暗装 5.要求：含风机设备安装、支吊架安装（除锈、刷油）、风管软接头、接线调试、电动阀联动调试等所有相关工作内容 6.其他：具体详见图纸、图集、答疑、招标文件、政府相关文件、规范等其他资料，满足验收要求 |  | 台 | 3
145 | WB030701004002 | 通风机安装 | 1.名称:轴流风机JSF-560 2.规格:P=200Pa 、N=0.75kW/380V、n=960r/min 3.风量:5500m3 /h 4.安装形式:吊顶内暗装 5.要求：含风机设备安装、支吊架安装（除锈、刷油）、风管软接头、接线调试、电动阀联动调试等所有相关工作内容 6.其他：具体详见图纸、图集、答疑、招标文件、政府相关文件、规范等其他资料，满足验收要求 |  | 台 | 1
146 | WB030701004003 | 通风机安装 | 1.名称:轴流风机JSF-G-5.6 2.规格:P=493Pa 、N=2.2kW/380V、n=1450r/min 3.风量:8500m3 /h 4.安装形式:吊顶内暗装 5.要求：含风机设备安装、支吊架安装（除锈、刷油）、风管软接头、接线调试、电动阀联动调试等所有相关工作内容 6.其他：具体详见图纸、图集、答疑、招标文件、政府相关文件、规范等其他资料，满足验收要求 |  | 台 | 1
147 | WB030701004004 | 通风机安装 | 1.名称:轴流风机JSF-1000 2.规格:P=345Pa 、N=4kW/380V、n=720r/min、Ws=0.16W/(m3/h) 3.风量:26094m3/h 4.安装形式:吊顶内暗装 5.要求：含风机设备安装、支吊架安装（除锈、刷油）、风管软接头、接线调试、电动阀联动调试等所有相关工作内容 6.其他：具体详见图纸、图集、答疑、招标文件、政府相关文件、规范等其他资料，满足验收要求 |  | 台 | 1
148 | WB030701004006 | 通风机安装 | 1.名称:轴流式消防高温排烟风机JSF-14-H 2.规格:P=871Pa 、N=75kW/380V、n=1450r/min 3.风量:172000m3/h 4.安装形式:吊顶内暗装 5.要求：含风机设备安装、支吊架安装（除锈、刷油）、风管软接头、接线调试、电动阀联动调试等所有相关工作内容 6.其他：具体详见图纸、图集、答疑、招标文件、政府相关文件、规范等其他资料，满足验收要求 |  | 台 | 2
149 | WB030701004007 | 通风机安装 | 1.名称:轴流式消防高温排烟风机JSF-G-8 2.规格:P=784Pa 、N=18.5kW/380V、n=2900r/min 3.风量:36000m3/h 4.安装形式:吊顶内暗装 5.要求：含风机设备安装、支吊架安装（除锈、刷油）、风管软接头、接线调试、电动阀联动调试等所有相关工作内容 6.其他：具体详见图纸、图集、答疑、招标文件、政府相关文件、规范等其他资料，满足验收要求 |  | 台 | 1
150 | WB030701004005 | 通风机安装 | 1.名称:矩形管道风机JDF-R-4A 2.规格:P=175Pa 、N=0.18kW/380V、n=550r/min 3.风量:2000m3 /h 4.安装形式:吊顶内暗装 5.要求：含风机设备安装、支吊架安装（除锈、刷油）、风管软接头、接线调试、电动阀联动调试等所有相关工作内容 6.其他：具体详见图纸、图集、答疑、招标文件、政府相关文件、规范等其他资料，满足验收要求 |  | 台 | 1
151 | 030404033002 | 风扇 | 1.名称:天花板管道式换气扇BPT-150 2.规格:P=220Pa 、N=32W/220V,自带止回阀 3.风量:150m3 /h 4.安装形式:吊顶内暗装 5.要求：含风机设备安装、支吊架安装（除锈、刷油）、风管软接头、接线调试等所有相关工作内容 6.其他：具体详见图纸、图集、答疑、招标文件、政府相关文件、规范等其他资料，满足验收要求 |  | 台 | 3
152 | 030404033003 | 风扇 | 1.名称:天花板管道式换气扇BPT-150 2.规格:P=220Pa 、N=32W/220V,自带止回阀 3.风量:250m3 /h 4.安装形式:吊顶内暗装 5.要求：含风机设备安装、支吊架安装（除锈、刷油）、风管软接头、接线调试等所有相关工作内容 6.其他：具体详见图纸、图集、答疑、招标文件、政府相关文件、规范等其他资料，满足验收要求 |  | 台 | 5
153 | 030404033004 | 风扇 | 1.名称:天花板管道式换气扇BPT-500 2.规格:P=250Pa 、N=40W/220V,自带止回阀 3.风量:500m3 /h 4.安装形式:吊顶内暗装 5.要求：含风机设备安装、支吊架安装（除锈、刷油）、风管软接头、接线调试等所有相关工作内容 6.其他：具体详见图纸、图集、答疑、招标文件、政府相关文件、规范等其他资料，满足验收要求 |  | 台 | 46
154 | 030703001001 | 碳钢阀门安装 | 1、名称：280℃防火阀 2、规格：1000*250 3、含阀体、配件、接口等相关内容 4、其他：具体详见图纸、图集、答疑、招标文件、政府相关文件、规范等其他资料，满足验收要求 |  | 个 | 6
155 | 030703001002 | 碳钢阀门安装 | 1、名称：280℃防火阀 2、规格：1000*320 3、含阀体、配件、接口等相关内容 4、其他：具体详见图纸、图集、答疑、招标文件、政府相关文件、规范等其他资料，满足验收要求 |  | 个 | 4
156 | 030703001003 | 碳钢阀门安装 | 1、名称：280℃防火阀 2、规格：1250*1000 3、含阀体、配件、接口等相关内容 4、其他：具体详见图纸、图集、答疑、招标文件、政府相关文件、规范等其他资料，满足验收要求 |  | 个 | 4
157 | 030703001004 | 碳钢阀门安装 | 1、名称：280℃防火阀 2、规格：2500*800 3、含阀体、配件、接口等相关内容 4、其他：具体详见图纸、图集、答疑、招标文件、政府相关文件、规范等其他资料，满足验收要求 |  | 个 | 5
158 | 030703001005 | 碳钢阀门安装 | 1、名称：电动排烟阀 2、规格：1000*250 3、含阀体、配件、接口等相关内容 4、其他：具体详见图纸、图集、答疑、招标文件、政府相关文件、规范等其他资料，满足验收要求 |  | 个 | 5
159 | 030703001006 | 碳钢阀门安装 | 1、名称：电动排烟阀 2、规格：2500*800 3、含阀体、配件、接口等相关内容 4、其他：具体详见图纸、图集、答疑、招标文件、政府相关文件、规范等其他资料，满足验收要求 |  | 个 | 2
160 | 030703001007 | 碳钢阀门安装 | 1、名称：电动排烟阀 2、规格：1000*1000 3、含阀体、配件、接口等相关内容 4、其他：具体详见图纸、图集、答疑、招标文件、政府相关文件、规范等其他资料，满足验收要求 |  | 个 | 4
161 | 030703001010 | 碳钢阀门安装 | 1、名称：电动蝶阀 2、规格：320*160 3、含阀体、配件、接口等相关内容 4、其他：具体详见图纸、图集、答疑、招标文件、政府相关文件、规范等其他资料，满足验收要求 |  | 个 | 2
162 | 030703001008 | 碳钢阀门安装 | 1、名称：止回阀 2、规格：1250*320 3、含阀体、配件、接口等相关内容 4、其他：具体详见图纸、图集、答疑、招标文件、政府相关文件、规范等其他资料，满足验收要求 |  | 个 | 5
163 | 030703001009 | 碳钢阀门安装 | 1、名称：止回阀 2、规格：2500*800 3、含阀体、配件、接口等相关内容 4、其他：具体详见图纸、图集、答疑、招标文件、政府相关文件、规范等其他资料，满足验收要求 |  | 个 | 2
164 | 030703007001 | 碳钢风口、散流器、百叶窗 | 1.名称:单层百叶风口 2.规格:800*800 3.其他：具体详见图纸、图集、答疑、招标文件、政府相关文件、规范等其他资料，满足验收要求 |  | 个 | 33
165 | 030703007002 | 碳钢风口、散流器、百叶窗 | 1.名称:单层百叶风口 2.规格:800*600 3.其他：具体详见图纸、图集、答疑、招标文件、政府相关文件、规范等其他资料，满足验收要求 |  | 个 | 10
166 | 030703007003 | 碳钢风口、散流器、百叶窗 | 1.名称:单层百叶风口 2.规格:320*250 3.其他：具体详见图纸、图集、答疑、招标文件、政府相关文件、规范等其他资料，满足验收要求 |  | 个 | 1
167 | 030703007004 | 碳钢风口、散流器、百叶窗 | 1.名称:单层百叶风口 2.规格:400*400 3.其他：具体详见图纸、图集、答疑、招标文件、政府相关文件、规范等其他资料，满足验收要求 |  | 个 | 5
168 | 030703007005 | 碳钢风口、散流器、百叶窗 | 1.名称:单层百叶风口 2.规格:600*500 3.其他：具体详见图纸、图集、答疑、招标文件、政府相关文件、规范等其他资料，满足验收要求 |  | 个 | 2
169 | 030703007006 | 碳钢风口、散流器、百叶窗 | 1.名称:单层百叶风口 2.规格:200*400 3.其他：具体详见图纸、图集、答疑、招标文件、政府相关文件、规范等其他资料，满足验收要求 |  | 个 | 10
170 | 030703007007 | 碳钢风口、散流器、百叶窗 | 1.名称:单层百叶风口 2.规格:500*1000 3.其他：具体详见图纸、图集、答疑、招标文件、政府相关文件、规范等其他资料，满足验收要求 |  | 个 | 1
171 | 030703007008 | 碳钢风口、散流器、百叶窗 | 1.名称:单层百叶风口 2.规格:500*1200 3.其他：具体详见图纸、图集、答疑、招标文件、政府相关文件、规范等其他资料，满足验收要求 |  | 个 | 1
172 | 030703007009 | 碳钢风口、散流器、百叶窗 | 1.名称:单层百叶风口 2.规格:500*500 3.其他：具体详见图纸、图集、答疑、招标文件、政府相关文件、规范等其他资料，满足验收要求 |  | 个 | 1
173 | 030703007010 | 碳钢风口、散流器、百叶窗 | 1.名称:防雨百叶风口 2.规格:120*120镀锌钢外喷塑材质，颜色同所在外墙色彩 3.其他：具体详见图纸、图集、答疑、招标文件、政府相关文件、规范等其他资料，满足验收要求 |  | 个 | 3
174 | 030703007011 | 碳钢风口、散流器、百叶窗 | 1.名称:防雨百叶风口 2.规格:120*200镀锌钢外喷塑材质，颜色同所在外墙色彩 3.其他：具体详见图纸、图集、答疑、招标文件、政府相关文件、规范等其他资料，满足验收要求 |  | 个 | 2
175 | 030703007012 | 碳钢风口、散流器、百叶窗 | 1.名称:防雨百叶风口 2.规格:160*160镀锌钢外喷塑材质，颜色同所在外墙色彩 3.其他：具体详见图纸、图集、答疑、招标文件、政府相关文件、规范等其他资料，满足验收要求 |  | 个 | 1
176 | 030703007013 | 碳钢风口、散流器、百叶窗 | 1.名称:防雨百叶风口 2.规格:200*250镀锌钢外喷塑材质，颜色同所在外墙色彩 3.其他：具体详见图纸、图集、答疑、招标文件、政府相关文件、规范等其他资料，满足验收要求 |  | 个 | 16
177 | 030703007014 | 碳钢风口、散流器、百叶窗 | 1.名称:防雨百叶风口 2.规格:200*400镀锌钢外喷塑材质，颜色同所在外墙色彩 3.其他：具体详见图纸、图集、答疑、招标文件、政府相关文件、规范等其他资料，满足验收要求 |  | 个 | 2
178 | 030703007015 | 碳钢风口、散流器、百叶窗 | 1.名称:防雨百叶风口 2.规格:250*400镀锌钢外喷塑材质，颜色同所在外墙色彩 3.其他：具体详见图纸、图集、答疑、招标文件、政府相关文件、规范等其他资料，满足验收要求 |  | 个 | 7
179 | 030703007016 | 碳钢风口、散流器、百叶窗 | 1.名称:防雨百叶风口 2.规格:320*630 3.其他：具体详见图纸、图集、答疑、招标文件、政府相关文件、规范等其他资料，满足验收要求 |  | 个 | 1
180 | 030703007017 | 碳钢风口、散流器、百叶窗 | 1.名称:防雨百叶风口 2.规格:320*800 3.其他：具体详见图纸、图集、答疑、招标文件、政府相关文件、规范等其他资料，满足验收要求 |  | 个 | 2
181 | 030703007028 | 碳钢风口、散流器、百叶窗 | 1.名称:防雨百叶风口 2.规格:1200*500 3.其他：具体详见图纸、图集、答疑、招标文件、政府相关文件、规范等其他资料，满足验收要求 |  | 个 | 1
182 | 030703007018 | 碳钢风口、散流器、百叶窗 | 1.名称:防雨百叶风口 2.规格:1600*1600 3.其他：具体详见图纸、图集、答疑、招标文件、政府相关文件、规范等其他资料，满足验收要求 |  | 个 | 1
183 | 030703007019 | 碳钢风口、散流器、百叶窗 | 1.名称:防雨百叶风口 2.规格:2600*2600 3.其他：具体详见图纸、图集、答疑、招标文件、政府相关文件、规范等其他资料，满足验收要求 |  | 个 | 2
184 | 010807001001 | 电动排烟窗 | 1、圆拱型（双扇上开窗）天窗 3、窗名称、代号及洞口尺寸：具体详见图纸 4、窗材质：断桥铝合金型材及镀锌钢材质 5、玻璃品种、厚度：参照图集 21J621-1，2-33 6、开启扇上应配置防负风压机械锁，天窗关闭后依靠机械锁锁紧开启扇；基座采用1.5mm厚镀锌钢基座，做法参见21J621-1 1-24页 ，门窗框与墙体间连接处的缝隙应采用防水密封材料嵌填和密封 7、含泛水板配线、电动装置、材料费、制作安装费、门窗检测费，投标人自行考虑，结算不予调整 8、颜色、样式选型满足发包人及设计要求。 9、其他：具体详见图纸、图集、答疑、招标文件、政府相关文件、规范等其他资料，满足验收要求 |  | m² | 224
185 | 010807001002 | 采光天窗 | 1、阳光板，阳光板选用七层六腔聚碳酸脂阳光板(确保整窗K≤2.3W/m2.K),为乳白色半透明(透光率30~50%)。燃烧性能达到B1级阻燃。抗紫外线UV镀层厚度应出具相应检测报告,并承诺不少于10年的质保。 3、窗名称、代号及洞口尺寸：具体详见图纸 4、窗材质：断桥铝合金型材及镀锌钢材质 5、阳光板与型材结合处杜绝打钉和封胶,以避免开裂漏水隐患。 6、颜色、样式选型满足发包人及设计要求。 7、其他：具体详见图纸、图集、答疑、招标文件、政府相关文件、规范等其他资料，满足验收要求 |  | m² | 387.2
| 8 | 空调及管道系统
186 | 030701003003 | 空调器 | 1.名称:直膨式空调机组AHU-1 2.规格:制冷量:126kW,制热量:138kW,配电功率:室内机:25kW/380V,Ws=0.25W/(m3/h);室外机:40kW/380V,外机变频,风量:25000m3/h,风压:1000Pa,初效+蒸发+风机+中效,自带配电控制柜,APF≥3.3;包含其配套支架、检查接线调试等。 3.其他：具体详见图纸、图集、答疑、招标文件、政府相关文件、规范等其他资料，满足验收要求 |  | 台 | 1
187 | 030701003004 | 空调器 | 1.名称:直膨式空调机组AHU-2 2.规格:制冷量:150kW,制热量:156kW,配电功率:室内机:30kW/380V,Ws=0.28W/(m3/h),室外机:50kW/380V,外机变频,风量:30000m3/h,风压:1200Pa,初效+蒸发+风机+中效,自带配电控制柜,APF≥3.3;包含其配套支架、检查接线调试等。 3.其他：具体详见图纸、图集、答疑、招标文件、政府相关文件、规范等其他资料，满足验收要求 |  | 台 | 1
188 | 030701003005 | 空调器 | 1.名称:直膨式空调机组AHU-3 2.规格:制冷量:74kW,制热量:82kW,配电功率:室内机:10kW/380V,Ws=0.20W/(m3/h),室外机:25kW/380V,外机变频,风量:14800m3/h,风压:700Pa,初效+蒸发+风机+中效,自带配电控制柜,APF≥3.3;包含其配套支架、检查接线调试等。 3.其他：具体详见图纸、图集、答疑、招标文件、政府相关文件、规范等其他资料，满足验收要求 |  | 台 | 1
189 | 030701003006 | 空调器 | 1.名称:直膨式空调机组AHU-4 2.规格:制冷量:74kW,制热量:82kW,配电功率:室内机:11kW/380V,Ws=0.22W/(m3/h),室外机:25kW/380V,外机变频,风量:14800m3/h,风压:800Pa,初效+蒸发+风机+中效,自带配电控制柜,APF≥3.3;包含其配套支架、检查接线调试等。 3.其他：具体详见图纸、图集、答疑、招标文件、政府相关文件、规范等其他资料，满足验收要求 |  | 台 | 1
190 | 030701003007 | 空调器 | 1.名称:全热回收新风机组 2.规格:额定风量:800m3/h,机外余压:100Pa,功率:0.43kW/380V,噪音:48dB,重量:62kg 制冷:温度效率79%,焓效率75%,制热:温度效率79%,焓效率75%;包含其配套支架、检查接线调试等。 3.其他：具体详见图纸、图集、答疑、招标文件、政府相关文件、规范等其他资料，满足验收要求 |  | 台 | 1
191 | 030701003008 | 空调器 | 1.名称:风冷直流变频恒温恒湿空调 2.规格:制冷量30kW、加热量18kW、加湿量16kg/h、额定风量:7000m3/h;额定功率:42.8kW/380V、SEER≥2.9;包含其配套支架、检查接线调试等。 3.其他：具体详见图纸、图集、答疑、招标文件、政府相关文件、规范等其他资料，满足验收要求 |  | 台 | 1
192 | 030701003009 | 空调器 | 1.名称:一拖一分体空调 2.型号:5匹 四面出风嵌入式 3.规格:制冷量12kW、制热量14kW、额定功率:4.45kW/380V、APF=3.61 最大配管长度不低于30m 一级能效;包含其配套支架。 4.其他：具体详见图纸、图集、答疑、招标文件、政府相关文件、规范等其他资料，满足验收要求 |  | 台 | 11
193 | 030701003010 | 空调器 | 1.名称:一拖一分体空调 2.型号:3匹 四面出风嵌入式 3.规格:制冷量7.22kW、制热量9.25kW、额定功率:2.9kW/380V、APF=3.79 最大配管长度不低于30m 一级能效;包含其配套支架。 4.其他：具体详见图纸、图集、答疑、招标文件、政府相关文件、规范等其他资料，满足验收要求 |  | 台 | 13
194 | 030701003011 | 空调器 | 1.名称:一拖一分体空调 2.型号:2匹 四面出风嵌入式 3.规格:制冷量5.1kW、制热量6.2kW、额定功率:1.4kW/220V、APF=4.15 最大配管长度不低于30m 一级能效;包含其配套支架。 4.其他：具体详见图纸、图集、答疑、招标文件、政府相关文件、规范等其他资料，满足验收要求 |  | 台 | 4
195 | 030701004001 | 风机盘管 | 1.名称:一拖一分体空调 2.型号:5匹 风管式 3.规格:制冷量12kW、制热量13.2kW、额定功率:4.2kW/220V、APF=4.15 最大配管长度不低于30m 一级能效;包含其配套支架。 4.其他：具体详见图纸、图集、答疑、招标文件、政府相关文件、规范等其他资料，满足验收要求 |  | 台 | 4
196 | 030701003012 | 空调器 | 1.名称:一拖一分体空调 2.型号:1.5匹 壁挂式 3.规格:制冷量3.5kW、制热量4.6kW、额定功率:1.26kW/380V、APF=4.10 最大配管长度不低于30m 一级能效;包含其配套支架。 4.其他：具体详见图纸、图集、答疑、招标文件、政府相关文件、规范等其他资料，满足验收要求 |  | 台 | 3
197 | 030701003013 | 空调器 | 1.名称:一拖一分体空调 2.型号:1.5匹 风管式 3.规格:制冷量3.5kW、制热量4.6kW、额定功率:1.3kW/380V、APF=4.10 最大配管长度不低于30m 一级能效;包含其配套支架。 4.其他：具体详见图纸、图集、答疑、招标文件、政府相关文件、规范等其他资料，满足验收要求 |  | 台 | 12
198 | 030702007003 | 复合型风管 | 1、名称：空调管道 2、材质：增强型双面彩钢板聚苯复合风管 3、复合风管外彩钢板厚度为0.40mm,内彩钢板厚度为0.35mm,彩钢板的颜色为乳白色;双面彩钢复合风管的保温芯材选用离心玻璃棉,厚度为25mm,燃烧等级为A级不燃,容重为80kg/m3; 4、类型：矩形,周长≤4500mm 5、要求：含管道制作安装、支吊架（除锈、刷油）、接口、管道刷油、管道标识、预留洞开洞等内容 6、其他：具体详见图纸、图集、答疑、招标文件、政府相关文件、规范等其他资料，满足验收要求 |  | m² | 3351.3
199 | 030703001011 | 碳钢阀门安装 | 1、名称：70℃防火阀 2、规格：1000*320 3、含阀体、配件、接口等相关内容 4、其他：具体详见图纸、图集、答疑、招标文件、政府相关文件、规范等其他资料，满足验收要求 |  | 个 | 2
200 | 030703001012 | 碳钢阀门安装 | 1、名称：70℃防火阀 2、规格：1250*400 3、含阀体、配件、接口等相关内容 4、其他：具体详见图纸、图集、答疑、招标文件、政府相关文件、规范等其他资料，满足验收要求 |  | 个 | 8
201 | 030703001013 | 碳钢阀门安装 | 1、名称：70℃防火阀 2、规格：1600*500 3、含阀体、配件、接口等相关内容 4、其他：具体详见图纸、图集、答疑、招标文件、政府相关文件、规范等其他资料，满足验收要求 |  | 个 | 2
202 | 030703001014 | 碳钢阀门安装 | 1、名称：70℃防火阀 2、规格：1600*2000 3、含阀体、配件、接口等相关内容 4、其他：具体详见图纸、图集、答疑、招标文件、政府相关文件、规范等其他资料，满足验收要求 |  | 个 | 2
203 | 030703001015 | 碳钢阀门安装 | 1.名称:手动对开多叶调节阀 2.规格:400*200 3.含阀体、配件、接口等相关内容 4.其他：具体详见图纸、图集、答疑、招标文件、政府相关文件、规范等其他资料，满足验收要求 |  | 个 | 8
204 | 030703001016 | 碳钢阀门安装 | 1.名称:手动对开多叶调节阀 2.规格:500*200 3.含阀体、配件、接口等相关内容 4.其他：具体详见图纸、图集、答疑、招标文件、政府相关文件、规范等其他资料，满足验收要求 |  | 个 | 76
205 | 030703001017 | 碳钢阀门安装 | 1.名称:手动对开多叶调节阀 2.规格:630*250 3.含阀体、配件、接口等相关内容 4.其他：具体详见图纸、图集、答疑、招标文件、政府相关文件、规范等其他资料，满足验收要求 |  | 个 | 3
206 | 030703001018 | 碳钢阀门安装 | 1.名称:手动对开多叶调节阀 2.规格:1000*500 3.含阀体、配件、接口等相关内容 4.其他：具体详见图纸、图集、答疑、招标文件、政府相关文件、规范等其他资料，满足验收要求 |  | 个 | 1
207 | 030703007020 | 碳钢风口、散流器、百叶窗 | 1、名称：单层百叶风口 2、规格：1000*1250 3、材质：镀锌钢材质 4、要求：含风口及相关配件安装 5、其他：具体详见图纸、图集、答疑、招标文件、政府相关文件、规范等其他资料，满足验收要求 |  | 个 | 2
208 | 030703007021 | 碳钢风口、散流器、百叶窗 | 1、名称：单层百叶风口 2、规格：2000*1600 3、材质：镀锌钢材质 4、要求：含风口及相关配件安装 5、其他：具体详见图纸、图集、答疑、招标文件、政府相关文件、规范等其他资料，满足验收要求 |  | 个 | 2
209 | 030703007022 | 碳钢风口、散流器、百叶窗 | 1、名称：单层百叶风口 2、规格：250*250 3、材质：镀锌钢材质 4、要求：含风口及相关配件安装 5、其他：具体详见图纸、图集、答疑、招标文件、政府相关文件、规范等其他资料，满足验收要求 |  | 个 | 1
210 | 030703007023 | 碳钢风口、散流器、百叶窗 | 1、名称：单层百叶风口 2、规格：500*400 3、材质：镀锌钢材质 4、要求：含风口及相关配件安装 5、其他：具体详见图纸、图集、答疑、招标文件、政府相关文件、规范等其他资料，满足验收要求 |  | 个 | 3
211 | 030703007024 | 碳钢风口、散流器、百叶窗 | 1、名称：单层百叶风口 2、规格：1200*200 3、材质：镀锌钢材质 4、要求：含风口及相关配件安装 5、其他：具体详见图纸、图集、答疑、招标文件、政府相关文件、规范等其他资料，满足验收要求 |  | 个 | 4
212 | 030703007025 | 碳钢风口、散流器、百叶窗 | 1.名称:旋流风口 2.型号:VDL-V400 3.规格:铝合金外喷塑材质 4.其他：具体详见图纸、图集、答疑、招标文件、政府相关文件、规范等其他资料，满足验收要求 |  | 个 | 4
213 | 030703007026 | 碳钢风口、散流器、百叶窗 | 1.名称:方形散流器 2.规格:300*300，铝合金外喷塑材质 3.其他：具体详见图纸、图集、答疑、招标文件、政府相关文件、规范等其他资料，满足验收要求 |  | 个 | 8
214 | 030703007027 | 碳钢风口、散流器、百叶窗 | 1.名称:球形喷口(电动调节) 2.规格:400*400铝合金外喷塑材质 3.其他：具体详见图纸、图集、答疑、招标文件、政府相关文件、规范等其他资料，满足验收要求 |  | 个 | 76
215 | 031001001001 | 镀锌钢管 | 1.名称:镀锌钢管-冷凝水 2.安装部位:室内 3.材质、规格:DN20 4.连接形式:螺纹连接 5.含管道及管件安装、管道标识、刷漆等 6.其他：具体详见图纸、图集、答疑、招标文件、政府相关文件、规范等其他资料，满足验收要求 |  | m | 20
216 | 031001002001 | 镀锌钢管 | 1.名称:镀锌钢管-冷凝水 2.安装部位:室内 3.材质、规格:DN25 4.连接形式:螺纹连接 5.含管道及管件安装、管道标识、刷漆等 6.其他：具体详见图纸、图集、答疑、招标文件、政府相关文件、规范等其他资料，满足验收要求 |  | m | 172.94
217 | 031001001002 | 镀锌钢管 | 1.名称:镀锌钢管-冷凝水 2.安装部位:室内 3.材质、规格:DN32 4.连接形式:螺纹连接 5.含管道及管件安装、管道标识、刷漆等 6.其他：具体详见图纸、图集、答疑、招标文件、政府相关文件、规范等其他资料，满足验收要求 |  | m | 101.67
218 | 031001001003 | 镀锌钢管 | 1.名称:镀锌钢管-冷凝水 2.安装部位:室内 3.材质、规格:DN40 4.连接形式:螺纹连接 5.含管道及管件安装、管道标识、刷漆等 6.其他：具体详见图纸、图集、答疑、招标文件、政府相关文件、规范等其他资料，满足验收要求 |  | m | 11.76
219 | 031001004001 | 铜管 | 1、名称：磷脱氧无缝拉制紫铜管 2、安装部位：室内 3、介质：冷媒 4、规格、压力等级：Φ6.4 5、连接形式：焊接 6、压力试验及吹洗设计要求：满足规范要求 7、警示带形式：满足规范要求 8、管道及管件安装 9、水压试验及水冲洗 10、管道标识 11、其他：具体详见图纸、图集、答疑、招标文件、政府相关文件、规范等其他资料，满足验收要求 |  | m | 124.4
220 | 031001004002 | 铜管 | 1、名称：磷脱氧无缝拉制紫铜管 2、安装部位：室内 3、介质：冷媒 4、规格、压力等级：Φ9.5 5、连接形式：焊接 6、压力试验及吹洗设计要求：满足规范要求 7、警示带形式：满足规范要求 8、管道及管件安装 9、水压试验及水冲洗 10、管道标识 11、其他：具体详见图纸、图集、答疑、招标文件、政府相关文件、规范等其他资料，满足验收要求 |  | m | 207.34
221 | 030609004001 | 铜管 | 1、名称：磷脱氧无缝拉制紫铜管 2、安装部位：室内 3、介质：冷媒 4、规格、压力等级：Φ12.7 5、连接形式：焊接 6、压力试验及吹洗设计要求：满足规范要求 7、警示带形式：满足规范要求 8、管道及管件安装 9、水压试验及水冲洗 10、管道标识 11、其他：具体详见图纸、图集、答疑、招标文件、政府相关文件、规范等其他资料，满足验收要求 |  | m | 20.7
222 | 030609004002 | 铜管 | 1、名称：磷脱氧无缝拉制紫铜管 2、安装部位：室内 3、介质：冷媒 4、规格、压力等级：Φ15.9 5、连接形式：焊接 6、压力试验及吹洗设计要求：满足规范要求 7、警示带形式：满足规范要求 8、管道及管件安装 9、水压试验及水冲洗 10、管道标识 11、其他：具体详见图纸、图集、答疑、招标文件、政府相关文件、规范等其他资料，满足验收要求 |  | m | 20.73
223 | 030609004003 | 铜管 | 1、名称：磷脱氧无缝拉制紫铜管 2、安装部位：室内 3、介质：冷媒 4、规格、压力等级：Φ19.1 5、连接形式：焊接 6、压力试验及吹洗设计要求：满足规范要求 7、警示带形式：满足规范要求 8、管道及管件安装 9、水压试验及水冲洗 10、管道标识 11、其他：具体详见图纸、图集、答疑、招标文件、政府相关文件、规范等其他资料，满足验收要求 |  | m | 12.44
224 | 030609004004 | 铜管 | 1、名称：磷脱氧无缝拉制紫铜管 2、安装部位：室内 3、介质：冷媒 4、规格、压力等级：Φ22.2 5、连接形式：焊接 6、压力试验及吹洗设计要求：满足规范要求 7、警示带形式：满足规范要求 8、管道及管件安装 9、水压试验及水冲洗 10、管道标识 11、其他：具体详见图纸、图集、答疑、招标文件、政府相关文件、规范等其他资料，满足验收要求 |  | m | 12.44
225 | 030609004005 | 铜管 | 1、名称：磷脱氧无缝拉制紫铜管 2、安装部位：室内 3、介质：冷媒 4、规格、压力等级：Φ28.6 5、连接形式：焊接 6、压力试验及吹洗设计要求：满足规范要求 7、警示带形式：满足规范要求 8、管道及管件安装 9、水压试验及水冲洗 10、管道标识 11、其他：具体详见图纸、图集、答疑、招标文件、政府相关文件、规范等其他资料，满足验收要求 |  | m | 4.15
226 | 030609004006 | 铜管 | 1、名称：磷脱氧无缝拉制紫铜管 2、安装部位：室内 3、介质：冷媒 4、规格、压力等级：Φ31.8 5、连接形式：焊接 6、压力试验及吹洗设计要求：满足规范要求 7、警示带形式：满足规范要求 8、管道及管件安装 9、水压试验及水冲洗 10、管道标识 11、其他：具体详见图纸、图集、答疑、招标文件、政府相关文件、规范等其他资料，满足验收要求 |  | m | 4.15
227 | 030609004007 | 铜管 | 1、名称：磷脱氧无缝拉制紫铜管 2、安装部位：室内 3、介质：冷媒 4、规格、压力等级：Φ38.1 5、连接形式：焊接 6、压力试验及吹洗设计要求：满足规范要求 7、警示带形式：满足规范要求 8、管道及管件安装 9、水压试验及水冲洗 10、管道标识 11、其他：具体详见图纸、图集、答疑、招标文件、政府相关文件、规范等其他资料，满足验收要求 |  | m | 4.15
228 | 030609004008 | 铜管 | 1、名称：磷脱氧无缝拉制紫铜管 2、安装部位：室内 3、介质：冷媒 4、规格、压力等级：Φ41.3 5、连接形式：焊接 6、压力试验及吹洗设计要求：满足规范要求 7、警示带形式：满足规范要求 8、管道及管件安装 9、水压试验及水冲洗 10、管道标识 11、其他：具体详见图纸、图集、答疑、招标文件、政府相关文件、规范等其他资料，满足验收要求 |  | m | 4.15
229 | 031208002003 | 管道绝热 | 1.绝热材料品种:难燃B1级橡塑复合材料 2.绝热厚度:15mm 3.管道外径:φ57以下 4.其他：具体详见图纸、图集、答疑、招标文件、政府相关文件、规范等其他资料，满足验收要求 |  | m³ | 5.21
230 | ZB010101001002 | 冷媒剂 | 1.名称:冷媒剂 2.其他：具体详见图纸、图集、答疑、招标文件、政府相关文件、规范等其他资料，满足验收要求 |  | kg | 16.92
| 9 | 动力配电、照明与防雷系统
| 001 | 配电箱、柜
231 | 030404017001 | 动力配电箱 1APkt1 | 1.设备名称：动力配电箱 2.规格：详见配电箱系统图 3.说明：含接线端子、接线鼻子、含箱内元器件安装 4.试验、调试 5.其他：未尽事宜详见图纸、招标文件、答疑、图集、政府相关文件及规范等其他资料 |  | 台 | 1
232 | 030404017002 | 落地动力配电箱 1APkt2 | 1.设备名称：落地配电箱\配电柜 2.规格：详见配电箱系统图 3.安装方式：落地安装，底边垫高0.3m 4.说明：含基础槽钢制作安装、接线端子、接线鼻子、含箱内元器件安装 5.试验、调试 6.其他：未尽事宜详见图纸、招标文件、答疑、图集、政府相关文件及规范等其他资料 |  | 台 | 1
233 | 030404017003 | 动力配电箱 2APkt1 | 1.设备名称：动力配电箱 2.规格：详见配电箱系统图 3.说明：含接线端子、接线鼻子、含箱内元器件安装 4.试验、调试 5.其他：未尽事宜详见图纸、招标文件、答疑、图集、政府相关文件及规范等其他资料 |  | 台 | 1
234 | 030404017004 | 动力配电箱 2APkt2 | 1.设备名称：动力配电箱 2.规格：详见配电箱系统图 3.说明：含接线端子、接线鼻子、含箱内元器件安装 4.试验、调试 5.其他：未尽事宜详见图纸、招标文件、答疑、图集、政府相关文件及规范等其他资料 |  | 台 | 1
235 | 030404017005 | 动力配电箱 2APkt3 | 1.设备名称：动力配电箱 2.规格：详见配电箱系统图 3.说明：含接线端子、接线鼻子、含箱内元器件安装 4.试验、调试 5.其他：未尽事宜详见图纸、招标文件、答疑、图集、政府相关文件及规范等其他资料 |  | 台 | 1
236 | 030404017006 | 动力配电箱 2APkt4 | 1.设备名称：动力配电箱 2.规格：详见配电箱系统图 3.说明：含接线端子、接线鼻子、含箱内元器件安装 4.试验、调试 5.其他：未尽事宜详见图纸、招标文件、答疑、图集、政府相关文件及规范等其他资料 |  | 台 | 1
237 | 030404017007 | 动力配电箱 3APkt1 | 1.设备名称：动力配电箱 2.规格：详见配电箱系统图 3.说明：含接线端子、接线鼻子、含箱内元器件安装 4.试验、调试 5.其他：未尽事宜详见图纸、招标文件、答疑、图集、政府相关文件及规范等其他资料 |  | 台 | 1
238 | 030404017008 | 动力配电箱 WLAPXZ1 | 1.设备名称：动力配电箱 2.规格：详见配电箱系统图 3.说明：含接线端子、接线鼻子、含箱内元器件安装 4.试验、调试 5.其他：未尽事宜详见图纸、招标文件、答疑、图集、政府相关文件及规范等其他资料 |  | 台 | 1
239 | 030404017009 | 照明配电总箱 ZALZ | 1.设备名称：照明配电总箱 2.规格：详见配电箱系统图 3.说明：含接线端子、接线鼻子、含箱内元器件安装 4.试验、调试 5.其他：未尽事宜详见图纸、招标文件、答疑、图集、政府相关文件及规范等其他资料 |  | 台 | 1
240 | 030404017010 | 动力配电箱 ZAPagv1 | 1.设备名称：动力配电箱 2.规格：详见配电箱系统图 3.说明：含接线端子、接线鼻子、含箱内元器件安装 4.试验、调试 5.其他：未尽事宜详见图纸、招标文件、答疑、图集、政府相关文件及规范等其他资料 |  | 台 | 1
241 | 030404017011 | 动力配电箱 ZAPagv2 | 1.设备名称：动力配电箱 2.规格：详见配电箱系统图 3.说明：含接线端子、接线鼻子、含箱内元器件安装 4.试验、调试 5.其他：未尽事宜详见图纸、招标文件、答疑、图集、政府相关文件及规范等其他资料 |  | 台 | 1
242 | 030404017012 | 落地动力配电箱 ZAPcd1 | 1.设备名称：落地配电箱\配电柜 2.规格：详见配电箱系统图 3.安装方式：落地安装，底边垫高0.3m 4.说明：含基础槽钢制作安装、接线端子、接线鼻子、含箱内元器件安装 5.试验、调试 6.其他：未尽事宜详见图纸、招标文件、答疑、图集、政府相关文件及规范等其他资料 |  | 台 | 1
243 | 030404017013 | 动力配电箱 ZAPjx1 | 1.设备名称：动力配电箱 2.规格：详见配电箱系统图 3.说明：含接线端子、接线鼻子、含箱内元器件安装 4.试验、调试 5.其他：未尽事宜详见图纸、招标文件、答疑、图集、政府相关文件及规范等其他资料 |  | 台 | 1
244 | 030404017014 | 动力配电箱 ZAPjx2 | 1.设备名称：动力配电箱 2.规格：详见配电箱系统图 3.说明：含接线端子、接线鼻子、含箱内元器件安装 4.试验、调试 5.其他：未尽事宜详见图纸、招标文件、答疑、图集、政府相关文件及规范等其他资料 |  | 台 | 1
245 | 030404017015 | 落地配电箱-ZAPky1 | 1.设备名称：落地配电箱\配电柜 2.规格：详见配电箱系统图 3.安装方式：落地安装，底边垫高0.3m 4.说明：含基础槽钢制作安装、接线端子、接线鼻子、含箱内元器件安装 5.试验、调试 6.其他：未尽事宜详见图纸、招标文件、答疑、图集、政府相关文件及规范等其他资料 |  | 台 | 1
246 | 030404017016 | 落地配电箱-ZAPky2 | 1.设备名称：落地配电箱\配电柜 2.规格：详见配电箱系统图 3.安装方式：落地安装，底边垫高0.3m 4.说明：含基础槽钢制作安装、接线端子、接线鼻子、含箱内元器件安装 5.试验、调试 6.其他：未尽事宜详见图纸、招标文件、答疑、图集、政府相关文件及规范等其他资料 |  | 台 | 1
247 | 030404017017 | 落地配电箱-ZAPlqb | 1.设备名称：落地配电箱\配电柜 2.规格：详见配电箱系统图 3.安装方式：落地安装，底边垫高0.3m 4.说明：含基础槽钢制作安装、接线端子、接线鼻子、含箱内元器件安装 5.试验、调试 6.其他：未尽事宜详见图纸、招标文件、答疑、图集、政府相关文件及规范等其他资料 |  | 台 | 1
248 | 030404017018 | 动力配电箱 ZAPXZ1 | 1.设备名称：动力配电箱 2.规格：详见配电箱系统图 3.说明：含接线端子、接线鼻子、含箱内元器件安装 4.试验、调试 5.其他：未尽事宜详见图纸、招标文件、答疑、图集、政府相关文件及规范等其他资料 |  | 台 | 1
249 | 030404017019 | 动力配电箱 ZAPXZ2 | 1.设备名称：动力配电箱 2.规格：详见配电箱系统图 3.说明：含接线端子、接线鼻子、含箱内元器件安装 4.试验、调试 5.其他：未尽事宜详见图纸、招标文件、答疑、图集、政府相关文件及规范等其他资料 |  | 台 | 1
250 | 030404017020 | 动力配电箱 ZAUP1 | 1.设备名称：动力配电箱 2.规格：详见配电箱系统图 3.说明：含接线端子、接线鼻子、含箱内元器件安装 4.试验、调试 5.其他：未尽事宜详见图纸、招标文件、答疑、图集、政府相关文件及规范等其他资料 |  | 台 | 1
251 | 030404017021 | 动力配电箱 ZAUP2 | 1.设备名称：动力配电箱 2.规格：详见配电箱系统图 3.说明：含接线端子、接线鼻子、含箱内元器件安装 4.试验、调试 5.其他：未尽事宜详见图纸、招标文件、答疑、图集、政府相关文件及规范等其他资料 |  | 台 | 1
252 | 030404017022 | 动力配电箱 ZAUP3 | 1.设备名称：动力配电箱 2.规格：详见配电箱系统图 3.说明：含接线端子、接线鼻子、含箱内元器件安装 4.试验、调试 5.其他：未尽事宜详见图纸、招标文件、答疑、图集、政府相关文件及规范等其他资料 |  | 台 | 1
253 | 030404017023 | 动力配电箱 3APdt1 | 1.设备名称：动力配电箱 2.规格：详见配电箱系统图 3.说明：含接线端子、接线鼻子、含箱内元器件安装 4.试验、调试 5.其他：未尽事宜详见图纸、招标文件、答疑、图集、政府相关文件及规范等其他资料 |  | 台 | 1
254 | 030404017024 | 双电源切换箱 1ALE1/6 | 1.设备名称：双电源切换箱 2.规格：详见配电箱系统图 3.说明：含接线端子、接线鼻子、含箱内元器件安装 4.试验、调试 5.其他：未尽事宜详见图纸、招标文件、答疑、图集、政府相关文件及规范等其他资料 |  | 台 | 2
255 | 030404017025 | 双电源切换箱 1ALE2 | 1.设备名称：双电源切换箱 2.规格：详见配电箱系统图 3.说明：含接线端子、接线鼻子、含箱内元器件安装 4.试验、调试 5.其他：未尽事宜详见图纸、招标文件、答疑、图集、政府相关文件及规范等其他资料 |  | 台 | 1
256 | 030404017026 | 双电源切换箱 1ALE3 | 1.设备名称：双电源切换箱 2.规格：详见配电箱系统图 3.说明：含接线端子、接线鼻子、含箱内元器件安装 4.试验、调试 5.其他：未尽事宜详见图纸、招标文件、答疑、图集、政府相关文件及规范等其他资料 |  | 台 | 1
257 | 030404017027 | 双电源切换箱 1ALE4 | 1.设备名称：双电源切换箱 2.规格：详见配电箱系统图 3.说明：含接线端子、接线鼻子、含箱内元器件安装 4.试验、调试 5.其他：未尽事宜详见图纸、招标文件、答疑、图集、政府相关文件及规范等其他资料 |  | 台 | 1
258 | 030404017028 | 双电源切换箱 1ALE5 | 1.设备名称：双电源切换箱 2.规格：详见配电箱系统图 3.说明：含接线端子、接线鼻子、含箱内元器件安装 4.试验、调试 5.其他：未尽事宜详见图纸、招标文件、答疑、图集、政府相关文件及规范等其他资料 |  | 台 | 1
259 | 030404017029 | 双电源切换箱 2ALE1 | 1.设备名称：双电源切换箱 2.规格：详见配电箱系统图 3.说明：含接线端子、接线鼻子、含箱内元器件安装 4.试验、调试 5.其他：未尽事宜详见图纸、招标文件、答疑、图集、政府相关文件及规范等其他资料 |  | 台 | 1
260 | 030404017030 | 双电源切换箱 3ALE1 | 1.设备名称：双电源切换箱 2.规格：详见配电箱系统图 3.说明：含接线端子、接线鼻子、含箱内元器件安装 4.试验、调试 5.其他：未尽事宜详见图纸、招标文件、答疑、图集、政府相关文件及规范等其他资料 |  | 台 | 1
261 | 030404017031 | 双电源切换箱 1ALEpdf | 1.设备名称：双电源切换箱 2.规格：详见配电箱系统图 3.说明：含接线端子、接线鼻子、含箱内元器件安装 4.试验、调试 5.其他：未尽事宜详见图纸、招标文件、答疑、图集、政府相关文件及规范等其他资料 |  | 台 | 1
262 | 030404017032 | 双电源切换箱 3APpy1/2 | 1.设备名称：双电源切换箱 2.规格：详见配电箱系统图 3.说明：含接线端子、接线鼻子、含箱内元器件安装 4.试验、调试 5.其他：未尽事宜详见图纸、招标文件、答疑、图集、政府相关文件及规范等其他资料 |  | 台 | 2
263 | 030404017033 | 双电源切换箱 3APpy3 | 1.设备名称：双电源切换箱 2.规格：详见配电箱系统图 3.说明：含接线端子、接线鼻子、含箱内元器件安装 4.试验、调试 5.其他：未尽事宜详见图纸、招标文件、答疑、图集、政府相关文件及规范等其他资料 |  | 台 | 1
264 | 030404017034 | 双电源切换箱 2APrd | 1.设备名称：双电源切换箱 2.规格：详见配电箱系统图 3.说明：含接线端子、接线鼻子、含箱内元器件安装 4.试验、调试 5.其他：未尽事宜详见图纸、招标文件、答疑、图集、政府相关文件及规范等其他资料 |  | 台 | 1
265 | 030404017035 | 双电源切换箱 2APzh | 1.设备名称：双电源切换箱 2.规格：详见配电箱系统图 3.说明：含接线端子、接线鼻子、含箱内元器件安装 4.试验、调试 5.其他：未尽事宜详见图纸、招标文件、答疑、图集、政府相关文件及规范等其他资料 |  | 台 | 1
266 | 030404017036 | 应急照明电源分配箱 1YJ1/2 | 1.设备名称：应急照明电源分配箱 2.规格：详见配电箱系统图 3.说明：含接线端子、接线鼻子、含箱内元器件安装 4.试验、调试 5.其他：未尽事宜详见图纸、招标文件、答疑、图集、政府相关文件及规范等其他资料 |  | 台 | 2
267 | 030404017037 | 应急照明电源分配箱 1YJ3b | 1.设备名称：应急照明电源分配箱 2.规格：详见配电箱系统图 3.说明：含接线端子、接线鼻子、含箱内元器件安装 4.试验、调试 5.其他：未尽事宜详见图纸、招标文件、答疑、图集、政府相关文件及规范等其他资料 |  | 台 | 1
268 | 030404017038 | 应急照明电源分配箱 1YJ3a | 1.设备名称：应急照明电源分配箱 2.规格：详见配电箱系统图 3.说明：含接线端子、接线鼻子、含箱内元器件安装 4.试验、调试 5.其他：未尽事宜详见图纸、招标文件、答疑、图集、政府相关文件及规范等其他资料 |  | 台 | 1
269 | 030404017039 | 应急照明电源分配箱 1YJ4 | 1.设备名称：应急照明电源分配箱 2.规格：详见配电箱系统图 3.说明：含接线端子、接线鼻子、含箱内元器件安装 4.试验、调试 5.其他：未尽事宜详见图纸、招标文件、答疑、图集、政府相关文件及规范等其他资料 |  | 台 | 1
270 | 030404017040 | 应急照明电源分配箱 1YJ5 | 1.设备名称：应急照明电源分配箱 2.规格：详见配电箱系统图 3.说明：含接线端子、接线鼻子、含箱内元器件安装 4.试验、调试 5.其他：未尽事宜详见图纸、招标文件、答疑、图集、政府相关文件及规范等其他资料 |  | 台 | 1
271 | 030404017041 | 应急照明电源分配箱 1YJ6/3YJ1 | 1.设备名称：应急照明电源分配箱 2.规格：详见配电箱系统图 3.说明：含接线端子、接线鼻子、含箱内元器件安装 4.试验、调试 5.其他：未尽事宜详见图纸、招标文件、答疑、图集、政府相关文件及规范等其他资料 |  | 台 | 2
272 | 030404017042 | 应急照明电源分配箱 2YJ1 | 1.设备名称：应急照明电源分配箱 2.规格：详见配电箱系统图 3.说明：含接线端子、接线鼻子、含箱内元器件安装 4.试验、调试 5.其他：未尽事宜详见图纸、招标文件、答疑、图集、政府相关文件及规范等其他资料 |  | 台 | 1
273 | 030404017043 | 照明配电箱 1AL1 | 1.设备名称：照明配电箱 2.规格：详见配电箱系统图 3.说明：含接线端子、接线鼻子、含箱内元器件安装 4.试验、调试 5.其他：未尽事宜详见图纸、招标文件、答疑、图集、政府相关文件及规范等其他资料 |  | 台 | 1
274 | 030404017044 | 照明配电箱 1AL2 | 1.设备名称：照明配电箱 2.规格：详见配电箱系统图 3.说明：含接线端子、接线鼻子、含箱内元器件安装 4.试验、调试 5.其他：未尽事宜详见图纸、招标文件、答疑、图集、政府相关文件及规范等其他资料 |  | 台 | 1
275 | 030404017045 | 照明配电箱 1AL3c | 1.设备名称：照明配电箱 2.规格：详见配电箱系统图 3.说明：含接线端子、接线鼻子、含箱内元器件安装 4.试验、调试 5.其他：未尽事宜详见图纸、招标文件、答疑、图集、政府相关文件及规范等其他资料 |  | 台 | 1
276 | 030404017046 | 照明配电箱 1AL3b | 1.设备名称：照明配电箱 2.规格：详见配电箱系统图 3.说明：含接线端子、接线鼻子、含箱内元器件安装 4.试验、调试 5.其他：未尽事宜详见图纸、招标文件、答疑、图集、政府相关文件及规范等其他资料 |  | 台 | 1
277 | 030404017047 | 照明配电箱 1AL3a | 1.设备名称：照明配电箱 2.规格：详见配电箱系统图 3.说明：含接线端子、接线鼻子、含箱内元器件安装 4.试验、调试 5.其他：未尽事宜详见图纸、招标文件、答疑、图集、政府相关文件及规范等其他资料 |  | 台 | 1
278 | 030404017048 | 照明配电箱 1AL4 | 1.设备名称：照明配电箱 2.规格：详见配电箱系统图 3.说明：含接线端子、接线鼻子、含箱内元器件安装 4.试验、调试 5.其他：未尽事宜详见图纸、招标文件、答疑、图集、政府相关文件及规范等其他资料 |  | 台 | 1
279 | 030404017049 | 照明配电箱 1AL5 | 1.设备名称：照明配电箱 2.规格：详见配电箱系统图 3.说明：含接线端子、接线鼻子、含箱内元器件安装 4.试验、调试 5.其他：未尽事宜详见图纸、招标文件、答疑、图集、政府相关文件及规范等其他资料 |  | 台 | 1
280 | 030404017050 | 照明配电箱 1AL6 | 1.设备名称：照明配电箱 2.规格：详见配电箱系统图 3.说明：含接线端子、接线鼻子、含箱内元器件安装 4.试验、调试 5.其他：未尽事宜详见图纸、招标文件、答疑、图集、政府相关文件及规范等其他资料 |  | 台 | 1
281 | 030404017051 | 照明配电箱 2AL1 | 1.设备名称：照明配电箱 2.规格：详见配电箱系统图 3.说明：含接线端子、接线鼻子、含箱内元器件安装 4.试验、调试 5.其他：未尽事宜详见图纸、招标文件、答疑、图集、政府相关文件及规范等其他资料 |  | 台 | 1
282 | 030404017052 | 照明配电箱 2AL2 | 1.设备名称：照明配电箱 2.规格：详见配电箱系统图 3.说明：含接线端子、接线鼻子、含箱内元器件安装 4.试验、调试 5.其他：未尽事宜详见图纸、招标文件、答疑、图集、政府相关文件及规范等其他资料 |  | 台 | 1
283 | 030404017053 | 照明配电箱 3AL1 | 1.设备名称：照明配电箱 2.规格：详见配电箱系统图 3.说明：含接线端子、接线鼻子、含箱内元器件安装 4.试验、调试 5.其他：未尽事宜详见图纸、招标文件、答疑、图集、政府相关文件及规范等其他资料 |  | 台 | 1
284 | 030404017054 | 照明配电箱 1ALzb | 1.设备名称：照明配电箱 2.规格：详见配电箱系统图 3.说明：含接线端子、接线鼻子、含箱内元器件安装 4.试验、调试 5.其他：未尽事宜详见图纸、招标文件、答疑、图集、政府相关文件及规范等其他资料 |  | 台 | 1
285 | 030404017055 | 排风机控制箱 1ACpf1 | 1.设备名称：排风机控制箱 2.规格：详见配电箱系统图 3.说明：含接线端子、接线鼻子、含箱内元器件安装 4.试验、调试 5.其他：未尽事宜详见图纸、招标文件、答疑、图集、政府相关文件及规范等其他资料 |  | 台 | 1
286 | 030404017056 | 排风机控制箱 1ACpf2 | 1.设备名称：排风机控制箱 2.规格：详见配电箱系统图 3.说明：含接线端子、接线鼻子、含箱内元器件安装 4.试验、调试 5.其他：未尽事宜详见图纸、招标文件、答疑、图集、政府相关文件及规范等其他资料 |  | 台 | 1
287 | 030404017057 | 排风机控制箱 1ACpf3/1ACpf4 | 1.设备名称：排风机控制箱 2.规格：详见配电箱系统图 3.说明：含接线端子、接线鼻子、含箱内元器件安装 4.试验、调试 5.其他：未尽事宜详见图纸、招标文件、答疑、图集、政府相关文件及规范等其他资料 |  | 台 | 2
288 | 030404017058 | 排风机控制箱 2ACpf1 | 1.设备名称：排风机控制箱 2.规格：详见配电箱系统图 3.说明：含接线端子、接线鼻子、含箱内元器件安装 4.试验、调试 5.其他：未尽事宜详见图纸、招标文件、答疑、图集、政府相关文件及规范等其他资料 |  | 台 | 1
289 | 030404017059 | 排风机控制箱 2ACpf2 | 1.设备名称：排风机控制箱 2.规格：详见配电箱系统图 3.说明：含接线端子、接线鼻子、含箱内元器件安装 4.试验、调试 5.其他：未尽事宜详见图纸、招标文件、答疑、图集、政府相关文件及规范等其他资料 |  | 台 | 1
290 | 030404017060 | 排风机控制箱 2ACxf1 | 1.设备名称：排风机控制箱 2.规格：详见配电箱系统图 3.说明：含接线端子、接线鼻子、含箱内元器件安装 4.试验、调试 5.其他：未尽事宜详见图纸、招标文件、答疑、图集、政府相关文件及规范等其他资料 |  | 台 | 1
291 | 030404017061 | JX1 组合插座箱 | 1.设备名称：组合插座箱 2.规格：详见配电箱系统图 3.说明：含接线端子、接线鼻子、含箱内元器件安装 4.试验、调试 5.其他：未尽事宜详见图纸、招标文件、答疑、图集、政府相关文件及规范等其他资料 |  | 台 | 17
292 | 030404017062 | JX2 组合插座箱 | 1.设备名称：组合插座箱 2.规格：详见配电箱系统图 3.说明：含接线端子、接线鼻子、含箱内元器件安装 4.试验、调试 5.其他：未尽事宜详见图纸、招标文件、答疑、图集、政府相关文件及规范等其他资料 |  | 台 | 1
293 | 030404017065 | 叉车充电桩专用插座箱(CD) | 1.设备名称：叉车充电桩专用插座箱(CD) 2.规格：详见配电箱系统图 3.说明：含接线端子、接线鼻子、含箱内元器件安装 4.试验、调试 5.其他：未尽事宜详见图纸、招标文件、答疑、图集、政府相关文件及规范等其他资料 |  | 台 | 20
| 002 | 灯具、开关、插座
294 | 030412001001 | LED支架灯 | 1.名称:LED支架灯 2.规格:1x29W ~220V 4000lm 防护等级不低于IP55 3.安装形式:壁装 |  | 只 | 10
295 | 030412001002 | 密闭LED支架灯-壁装 | 1.名称:密闭LED支架灯 2.规格:1x29W ~220V 4000lm 防护等级不低于IP65 3.安装形式:壁装 |  | 只 | 12
296 | 030412001003 | 密闭LED支架灯 | 1.名称:密闭LED支架灯 2.规格:1x29W ~220V 4000lm 防护等级不低于IP65 3.安装形式:吸顶/吊装 |  | 只 | 15
297 | 030412001004 | LED支架灯 | 1.名称:LED支架灯 2.规格:1x15.5W ~220V 2000lm 3.安装形式:壁装 |  | 只 | 10
298 | 030412001005 | LED支架灯 | 1.名称:LED支架灯 2.规格:1x15.5W ~220V 2000lm 3.安装形式:吸顶/吊装 |  | 只 | 2
299 | 030412001006 | LED支架灯 | 1.名称:LED支架灯 2.规格:1x29W ~220V 4000lm 3.安装形式:吸顶/吊装 |  | 只 | 31
300 | 030412001007 | LED平板灯 | 1.名称:LED平板灯 2.规格:1x29W ~220V 4000lm 3.安装形式:吸顶/吊装 |  | 只 | 18
301 | 030412001008 | LED平板灯 | 1.名称:LED平板灯 2.规格:1x15.5W ~220V 2000lm 3.安装形式:吸顶/吊装 |  | 只 | 35
302 | 030412001009 | LED筒灯 | 1.名称:LED筒灯 2.规格:红外感应控制 配LED光源 9.5W 3.安装形式:嵌入 |  | 只 | 4
303 | 030412001010 | LED吸顶灯 | 1.名称:LED吸顶灯 2.规格:1x30W ~220V 3000lm 3.安装形式:吸顶 |  | 只 | 14
304 | 030412001011 | 密闭LED吸顶灯 | 1.名称:密闭LED吸顶灯 2.规格: 1x15W ~220V 1500lm 防护等级不低于IP65 3.安装形式:吸顶 |  | 只 | 50
305 | 030412001012 | 防潮密闭LED壁灯 | 1.名称:防潮密闭LED壁灯 2.规格:1x17W ~220V 1100lm 防护等级不低于IP65 3.安装形式:壁装 |  | 只 | 4
306 | 030412001013 | 密闭LED工矿灯 | 1.名称:密闭LED工矿灯 2.规格:1x50W ~220V 6000lm 防护等级不低于IP65 3.安装形式:吸顶 |  | 只 | 108
307 | 030412001014 | 防爆LED吸顶灯 | 1.名称:防爆LED吸顶灯 2.规格:1x30W ~220V 3000lm 3.安装形式:吸顶 |  | 只 | 52
308 | 030412001015 | LED支架灯（自带蓄电池） | 1.名称:LED支架灯（自带蓄电池） 2.规格:1x29W ~220V 4000lm 自带蓄电池，180min 3.安装形式:吸顶 |  | 只 | 30
309 | 030412001016 | 嵌入式LED灯盘 | 1.名称:嵌入式LED灯盘 2.规格:1x36W ~220V 600*600 4000lm 3.安装形式:嵌入 |  | 只 | 16
310 | 030412001018 | LED高天棚工矿灯（高架库） | 1.名称:LED高天棚工矿灯 2.规格:1x200W ~220V 25000lm 防护等级不低于IP55 3.安装形式:金属吊杆平主梁底安装 |  | 只 | 38
311 | 030412001019 | LED高天棚工矿灯（分拣车间） | 1.名称:LED高天棚工矿灯 2.规格:1x200W ~220V 25000lm 防护等级不低于IP55 3.安装形式:金属吊杆平主梁底安装 |  | 只 | 194
312 | 030412001020 | LED高天棚工矿灯 | 1.名称:LED高天棚工矿灯 2.规格:1x150W ~220V 18000lm 防护等级不低于IP55 3.安装形式:金属吊杆平主梁底安装 |  | 只 | 52
313 | 030412001021 | LED工矿灯 | 1.名称:LED工矿灯 2.规格:1x100W ~220V 12000lm 3.安装形式:壁装 |  | 只 | 4
314 | 030404034001 | 双联单控跷板开关 | 1.名称:双联单控跷板开关 2.规格:220V 10A 3.安装方式:墙上暗装距地1.3米 |  | 个 | 3
315 | 030404034002 | 三联单控跷板开关 | 1.名称:三联单控跷板开关 2.规格:220V 10A 3.安装方式:墙上暗装距地1.3米 |  | 个 | 8
316 | 030404034003 | 四联单控跷板开关 | 1.名称:四联单控跷板开关 2.规格:220V 10A 3.安装方式:墙上暗装距地1.3米 |  | 个 | 6
317 | 030404034004 | 密闭单联单控跷板开关 | 1.名称:密闭单联单控跷板开关 2.规格:220V 10A IP65 3.安装方式:墙上暗装距地1.3米 |  | 个 | 5
318 | 030404034005 | 密闭双联单控跷板开关 | 1.名称:密闭双联单控跷板开关 2.规格:220V 10A IP65 3.安装方式:墙上暗装距地1.3米 |  | 个 | 12
319 | 030404034006 | 密闭三联单控跷板开关 | 1.名称:密闭三联单控跷板开关 2.规格:220V 10A IP65 3.安装方式:墙上暗装距地1.3米 |  | 个 | 3
320 | 030404034007 | 防爆三联单控跷板开关 | 1.名称:防爆三联单控跷板开关 2.规格:220V 10A IP65 3.安装方式:墙上暗装距地1.3米 |  | 个 | 4
321 | 030404035001 | 安全型单相普通插座 | 1.名称:单相三孔两孔插座 2.规格:250V,16A 3.安装方式:墙上暗装距地0.3米 |  | 个 | 28
322 | 030404035002 | 安全型单相普通插座 | 1.名称:单相5孔插座 2.规格:250V,10A 3.安装方式:墙上暗装距地1.8米 |  | 个 | 6
323 | 030404035003 | 防潮密闭5孔插座 | 1.名称:防潮密闭5孔插座 2.规格:250V,16A 防护等级不低于IP55 3.安装方式:墙上暗装距地0.5/1.1米 |  | 个 | 20
324 | 030404035004 | 挂式空调插座 | 1.名称:挂式空调插座 2.规格:250V,16A 3.安装方式:墙上暗装距地2米 |  | 个 | 3
325 | 030404017064 | 三相热水器暗装插座箱 | 1.名称:三相热水器暗装插座箱 2.规格:PZ30型 防护等级不低于IP55 3.安装方式:墙上暗装距地1.6米 |  | 台 | 5
326 | 030412004001 | 方向标志灯 | 1.名称:方向标志灯（大型） 2.规格:1W,工作电压DC36V,LED 3.安装方式:壁装 |  | 套 | 196
327 | 030412004002 | 防爆方向标志灯 | 1.名称:防爆方向标志灯（大型） 2.规格:1W,工作电压DC36V,LED 3.安装方式:壁装 |  | 套 | 3
328 | 030412004003 | 吊装双面方向标志灯 | 1.名称:吊装双面方向标志灯（大型） 2.规格:1W,工作电压DC36V,LED 3.安装方式:吊装 |  | 套 | 12
329 | 030412004004 | 防爆吊装双面方向标志灯 | 1.名称:防爆吊装双面方向标志灯（大型） 2.规格:1W,工作电压DC36V,LED 3.安装方式:吊装 |  | 套 | 1
330 | 030412004005 | 多信息复合标志灯 | 1.名称:多信息复合标志灯（大型） 2.规格:1W,工作电压DC36V,LED 3.安装方式:吊装 |  | 套 | 19
331 | 030412004006 | 防爆多信息复合标志灯 | 1.名称:防爆多信息复合标志灯（大型） 2.规格:1W,工作电压DC36V,LED 3.安装方式:吊装 |  | 套 | 2
332 | 030412004007 | 密闭疏散照明灯 | 1.名称:密闭集中电源疏散照明灯（大型） 2.规格:6W,工作电压DC36V,LED，防护等级不低于IP65 3.安装方式:壁装 |  | 套 | 20
333 | 030412004008 | 疏散照明灯 | 1.名称:集中电源疏散照明灯（大型） 2.规格:6W,工作电压DC36V,LED 3.安装方式:吸顶/壁装 |  | 套 | 228
334 | 030412004009 | 防爆型疏散照明灯 | 1.名称:防爆型集中电源疏散照明灯（大型） 2.规格:6W,工作电压DC36V,LED 3.安装方式:壁装 |  | 套 | 5
335 | 030412004010 | 双面方向疏散指示灯（向前） | 1.名称:双面方向疏散指示灯（向前）（大型） 2.规格:1W,工作电压DC36V,LED 3.安装方式:吊装 |  | 套 | 10
336 | 030412004011 | 疏散出口标志灯 | 1.名称:疏散出口标志灯（大型） 2.规格:1W,工作电压DC36V,LED 3.安装方式:壁装 |  | 套 | 23
337 | 030412004012 | 安全出口标志灯 | 1.名称:安全出口标志灯（大型） 2.规格:1W,工作电压DC36V,LED 3.安装方式:壁装 |  | 套 | 20
338 | 030412004013 | 防爆安全出口标志灯 | 1.名称:防爆安全出口标志灯（大型） 2.规格:1W,工作电压DC36V,LED 3.安装方式:壁装 |  | 套 | 2
339 | 030412004014 | 楼层指示灯 | 1.名称:楼层指示灯（大型） 2.规格:1W,工作电压DC36V,LED 3.安装方式:壁装 |  | 套 | 11
340 | 030412004015 | 疏散照明灯 | 1.名称:疏散照明灯(B型) 2.规格：10W,工作电压AC220V,LED 3.安装方式:金属吊杆平主梁底安装 |  | 套 | 36
341 | 030411006001 | 接线盒 | 1.名称:钢制接线盒 2.安装形式:明/暗装 |  | 个 | 1591
342 | 030411006002 | 防爆接线盒 | 1.名称:防爆接线盒 2.安装形式:明/暗装 |  | 个 | 69
| 003 | 桥架、配管
343 | 030408004001 | 电力桥架 | 1.名称:金属热镀锌防腐桥架 2.材质：热镀锌钢板 2.规格:200*100 3.厚度满足国标，含桥架隔板、防火封堵，特殊部位非燃性材料严密性封堵等 4.接地方式:按设计要求及施工规范执行 5.其他：未尽事宜详见图纸、招标文件、答疑、图集、政府相关文件及规范等其他资料 |  | 米 | 6.77
344 | 030411003019 | 电力桥架 | 1.名称:金属热镀锌防腐桥架 2.材质：热镀锌钢板 2.规格:300*200 3.厚度满足国标，含桥架隔板、防火封堵，特殊部位非燃性材料严密性封堵等 4.接地方式:按设计要求及施工规范执行 5.其他：未尽事宜详见图纸、招标文件、答疑、图集、政府相关文件及规范等其他资料 |  | m | 17.05
345 | 030408004002 | 电力桥架 | 1.名称:封闭式金属桥架 2.材质：冷轧镀锌钢板 2.规格:200*100 3.厚度满足国标，含桥架隔板、防火封堵，特殊部位非燃性材料严密性封堵等 4.接地方式:按设计要求及施工规范执行 5.其他：未尽事宜详见图纸、招标文件、答疑、图集、政府相关文件及规范等其他资料 |  | 米 | 809.19
346 | 030411003020 | 电力桥架 | 1.名称:封闭式金属桥架 2.材质：冷轧镀锌钢板 2.规格:300*100 3.厚度满足国标，含桥架隔板、防火封堵，特殊部位非燃性材料严密性封堵等 4.接地方式:按设计要求及施工规范执行 5.其他：未尽事宜详见图纸、招标文件、答疑、图集、政府相关文件及规范等其他资料 |  | m | 9.05
347 | 030411003021 | 电力桥架 | 1.名称:封闭式金属桥架 2.材质：冷轧镀锌钢板 2.规格:300*150 3.厚度满足国标，含桥架隔板、防火封堵，特殊部位非燃性材料严密性封堵等 4.接地方式:按设计要求及施工规范执行 5.其他：未尽事宜详见图纸、招标文件、答疑、图集、政府相关文件及规范等其他资料 |  | m | 84.44
348 | 030411003022 | 电力桥架 | 1.名称:封闭式金属桥架 2.材质：冷轧镀锌钢板 2.规格:300*200 3.厚度满足国标，含桥架隔板、防火封堵，特殊部位非燃性材料严密性封堵等 4.接地方式:按设计要求及施工规范执行 5.其他：未尽事宜详见图纸、招标文件、答疑、图集、政府相关文件及规范等其他资料 |  | m | 192.35
349 | 030411003023 | 电力桥架 | 1.名称:封闭式金属桥架 2.材质：冷轧镀锌钢板 2.规格:400*200 3.厚度满足国标，含桥架隔板、防火封堵，特殊部位非燃性材料严密性封堵等 4.接地方式:按设计要求及施工规范执行 5.其他：未尽事宜详见图纸、招标文件、答疑、图集、政府相关文件及规范等其他资料 |  | m | 402.73
350 | 030411003024 | 电力桥架 | 1.名称:封闭式金属桥架 2.材质：冷轧镀锌钢板 2.规格:500*200 3.厚度满足国标，含桥架隔板、防火封堵，特殊部位非燃性材料严密性封堵等 4.接地方式:按设计要求及施工规范执行 5.其他：未尽事宜详见图纸、招标文件、答疑、图集、政府相关文件及规范等其他资料 |  | m | 18.28
351 | 030411003025 | 电力桥架 | 1.名称:封闭式金属桥架 2.材质：冷轧镀锌钢板 2.规格:600*200 3.厚度满足国标，含桥架隔板、防火封堵，特殊部位非燃性材料严密性封堵等 4.接地方式:按设计要求及施工规范执行 5.其他：未尽事宜详见图纸、招标文件、答疑、图集、政府相关文件及规范等其他资料 |  | m | 48.59
352 | 030411003026 | 电力桥架 | 1.名称:封闭式金属桥架 2.材质：冷轧镀锌钢板 2.规格:800*200 3.厚度满足国标，含桥架隔板、防火封堵，特殊部位非燃性材料严密性封堵等 4.接地方式:按设计要求及施工规范执行 5.其他：未尽事宜详见图纸、招标文件、答疑、图集、政府相关文件及规范等其他资料 |  | m | 150.89
353 | 030408004003 | 防火电力桥架 | 1.名称:封闭式金属桥架 2.材质：冷轧镀锌钢板 3.规格:200*100 4.厚度满足国标，含桥架隔板、防火涂料、防火封堵，特殊部位非燃性材料严密性封堵等 5.接地方式:按设计要求及施工规范执行 6.其他：未尽事宜详见图纸、招标文件、答疑、图集、政府相关文件及规范等其他资料 |  | 米 | 553.28
354 | 030411003027 | 防火电力桥架 | 1.名称:封闭式金属桥架 2.材质：冷轧镀锌钢板 3.规格:300*200 4.厚度满足国标，含桥架隔板、防火涂料、防火封堵，特殊部位非燃性材料严密性封堵等 5.接地方式:按设计要求及施工规范执行 6.其他：未尽事宜详见图纸、招标文件、答疑、图集、政府相关文件及规范等其他资料 |  | m | 59.62
355 | 030411003028 | 防火电力桥架 | 1.名称:封闭式金属桥架 2.材质：冷轧镀锌钢板 3.规格:400*200 4.厚度满足国标，含桥架隔板、防火涂料、防火封堵，特殊部位非燃性材料严密性封堵等 5.接地方式:按设计要求及施工规范执行 6.其他：未尽事宜详见图纸、招标文件、答疑、图集、政府相关文件及规范等其他资料 |  | m | 118
356 | 030411003029 | 防火电力桥架 | 1.名称:封闭式金属桥架 2.材质：冷轧镀锌钢板 3.规格:500*200 4.厚度满足国标，含桥架隔板、防火涂料、防火封堵，特殊部位非燃性材料严密性封堵等 5.接地方式:按设计要求及施工规范执行 6.其他：未尽事宜详见图纸、招标文件、答疑、图集、政府相关文件及规范等其他资料 |  | m | 12.39
357 | 030411003030 | 防火电力桥架 | 1.名称:封闭式金属桥架 2.材质：冷轧镀锌钢板 3.规格:600*200 4.厚度满足国标，含桥架隔板、防火涂料、防火封堵，特殊部位非燃性材料严密性封堵等 5.接地方式:按设计要求及施工规范执行 6.其他：未尽事宜详见图纸、招标文件、答疑、图集、政府相关文件及规范等其他资料 |  | m | 26.28
358 | 030411003031 | 防火电力桥架 | 1.名称:封闭式金属桥架 2.材质：冷轧镀锌钢板 3.规格:800*200 4.厚度满足国标，含桥架隔板、防火涂料、防火封堵，特殊部位非燃性材料严密性封堵等 5.接地方式:按设计要求及施工规范执行 6.其他：未尽事宜详见图纸、招标文件、答疑、图集、政府相关文件及规范等其他资料 |  | m | 67.88
359 | 030413001004 | 铁构件 | 1.名称:桥架支撑架制作、安装 2.支撑架制作、安装、除锈、刷油等 3.其他：未尽事宜详见图纸、招标文件、答疑、图集、政府相关文件及规范等其他资料 |  | t | 3.798
360 | 030409002005 | 接地母线 | 1、名称：桥架通长敷设接地线 2、材质：镀锌扁钢 3、规格：-40*4 4、安装部位：室内 5、其他：未尽事宜详见图纸、招标文件、答疑、图集、政府相关文件及规范等其他资料 |  | m | 2507.17
361 | 030411001026 | 配管 | 1、名称：电气配管 2、材质：镀锌钢管 3、规格：DN20 4、配置要求：暗/明敷 5、剔槽费用、防火漆由投标人综合考虑，自行报价 6、其他：未尽事宜详见图纸、招标文件、答疑、图集、政府相关文件及规范等其他资料 |  | m | 14249.15
362 | 030411001027 | 配管 | 1、名称：电气配管 2、材质：镀锌钢管 3、规格：DN25 4、配置要求：暗/明敷 5、剔槽费用、防火漆由投标人综合考虑，自行报价 6、其他：未尽事宜详见图纸、招标文件、答疑、图集、政府相关文件及规范等其他资料 |  | m | 1128.07
363 | 030411001028 | 配管 | 1、名称：电气配管 2、材质：镀锌钢管 3、规格：DN32 4、配置要求：暗/明敷 5、剔槽费用、防火漆由投标人综合考虑，自行报价 6、其他：未尽事宜详见图纸、招标文件、答疑、图集、政府相关文件及规范等其他资料 |  | m | 143.92
364 | 030411001029 | 配管 | 1、名称：电气配管 2、材质：镀锌钢管 3、规格：DN40 4、配置要求：暗/明敷 5、剔槽费用、防火漆由投标人综合考虑，自行报价 6、其他：未尽事宜详见图纸、招标文件、答疑、图集、政府相关文件及规范等其他资料 |  | m | 326.96
365 | 030411001030 | 配管 | 1、名称：电气配管 2、材质：镀锌钢管 3、规格：DN50 4、配置要求：暗/明敷 5、其他：未尽事宜详见图纸、招标文件、答疑、图集、政府相关文件及规范等其他资料 |  | m | 65.32
366 | 030411001031 | 配管 | 1、名称：电气配管 2、材质：镀锌钢管 3、规格：DN65 4、配置要求：暗/明敷 5、其他：未尽事宜详见图纸、招标文件、答疑、图集、政府相关文件及规范等其他资料 |  | m | 27.3
367 | 030411001032 | 配管 | 1、名称：电气配管 2、材质：镀锌钢管 3、规格：DN100 4、配置要求：暗/明敷 5、其他：未尽事宜详见图纸、招标文件、答疑、图集、政府相关文件及规范等其他资料 |  | m | 15.5
368 | 030411001033 | 配管 | 1、名称：电气配管 2、材质：镀锌钢管 3、规格：DN150 4、配置要求：暗/明敷 5、其他：未尽事宜详见图纸、招标文件、答疑、图集、政府相关文件及规范等其他资料 |  | m | 99.84
369 | 031002003020 | 刚性防水套管制作与安装RC100 | 1.名称、类型:刚性防水套管 2.材质:钢管 3.规格:DN100(套管规格） 4.其他：未尽事宜详见图纸、招标文件、答疑、图集、政府相关文件及规范等其他资料 |  | 个 | 54
370 | 031002003021 | 刚性防水套管制作与安装RC150 | 1.名称、类型:刚性防水套管 2.材质:钢管 3.规格:DN150(套管规格） 4.其他：未尽事宜详见图纸、招标文件、答疑、图集、政府相关文件及规范等其他资料 |  | 个 | 16
371 | 031002003022 | 刚性防水套管制作与安装RC50 | 1.名称、类型:刚性防水套管 2.材质:钢管 3.规格:DN50(套管规格） 4.其他：未尽事宜详见施工图纸、招标文件，并满足相关规范要求 |  | 个 | 8
372 | 080807013001 | 防火堵洞（隔板）、孔洞封堵（除桥架内外封堵处） | 1.名称：防火堵洞（隔板）、孔洞封堵 2.部位：详见图纸 3.其他：未尽事宜详见图纸、招标文件、答疑、图集、政府相关文件及规范等其他资料 |  | 处 | 36
373 | 031002002001 | 电缆沟支架-4排支架 | 1.名称、类型:电缆沟支架 2.规格:支架为标准角钢支架，见图集12d101－5中第60页双侧支架电缆沟计入，沟内为4排支架，制作按照上述图集63－65页，4排支架为1付。 3.其他：未尽事宜详见图纸、招标文件、答疑、图集、政府相关文件及规范等其他资料 |  | 付 | 146
| 004 | 线缆
374 | 030408001029 | 电力电缆 | 1．名称：电力电缆 2．型号：WDZA-YJY-3x2.5 3．敷设方式、部位：穿管或桥架内敷设 4．工作内容：含电缆头制作、安装、电缆敷设及防护等工作内容 5．其他：未尽事宜详见图纸、招标文件、答疑、图集、政府相关文件及规范等其他资料 |  | m | 8939.02
375 | 030408001030 | 电力电缆 | 1．名称：电力电缆 2．型号：WDZA-YJY-4x2.5 3．敷设方式、部位：穿管或桥架内敷设 4．工作内容：含电缆头制作、安装、电缆敷设及防护等工作内容 5．其他：未尽事宜详见图纸、招标文件、答疑、图集、政府相关文件及规范等其他资料 |  | m | 46.14
376 | 030408001031 | 电力电缆 | 1．名称：电力电缆 2．型号：WDZA-YJY-3x4 3．敷设方式、部位：穿管或桥架内敷设 4．工作内容：含电缆头制作、安装、电缆敷设及防护等工作内容 5．其他：未尽事宜详见图纸、招标文件、答疑、图集、政府相关文件及规范等其他资料 |  | m | 2771.1
377 | 030408001032 | 电力电缆 | 1．名称：电力电缆 2．型号：WDZA-YJY-5x2.5 3．敷设方式、部位：穿管或桥架内敷设 4．工作内容：含电缆头制作、安装、电缆敷设及防护等工作内容 5．其他：未尽事宜详见图纸、招标文件、答疑、图集、政府相关文件及规范等其他资料 |  | m | 2004.35
378 | 030408001033 | 电力电缆 | 1．名称：电力电缆 2．型号：WDZA-YJY-5x4 3．敷设方式、部位：穿管或桥架内敷设 4．工作内容：含电缆头制作、安装、电缆敷设及防护等工作内容 5．其他：未尽事宜详见图纸、招标文件、答疑、图集、政府相关文件及规范等其他资料 |  | m | 1627.4
379 | 030408001034 | 电力电缆 | 1．名称：电力电缆 2．型号：WDZA-YJY-5x6 3．敷设方式、部位：穿管或桥架内敷设 4．工作内容：含电缆头制作、安装、电缆敷设及防护等工作内容 5．其他：未尽事宜详见图纸、招标文件、答疑、图集、政府相关文件及规范等其他资料 |  | m | 291.01
380 | 030408001035 | 电力电缆 | 1．名称：电力电缆 2．型号：WDZA-YJY-5x10 3．敷设方式、部位：穿管或桥架内敷设 4．工作内容：含电缆头制作、安装、电缆敷设及防护等工作内容 5．其他：未尽事宜详见图纸、招标文件、答疑、图集、政府相关文件及规范等其他资料 |  | m | 546.64
381 | 030408001036 | 电力电缆 | 1．名称：电力电缆 2．型号：WDZA-YJY-5x16 3．敷设方式、部位：穿管或桥架内敷设 4．工作内容：含电缆头制作、安装、电缆敷设及防护等工作内容 5．其他：未尽事宜详见图纸、招标文件、答疑、图集、政府相关文件及规范等其他资料 |  | m | 2155.6
382 | 030408001037 | 电力电缆 | 1．名称：电力电缆 2．型号：WDZA-YJY-4x25+1x16 3．敷设方式、部位：穿管或桥架内敷设 4．工作内容：含电缆头制作、安装、电缆敷设及防护等工作内容 5．其他：未尽事宜详见图纸、招标文件、答疑、图集、政府相关文件及规范等其他资料 |  | m | 355.05
383 | 030408001038 | 电力电缆 | 1．名称：电力电缆 2．型号：WDZA-YJY-4x35+1x16 3．敷设方式、部位：穿管或桥架内敷设 4．工作内容：含电缆头制作、安装、电缆敷设及防护等工作内容 5．其他：未尽事宜详见图纸、招标文件、答疑、图集、政府相关文件及规范等其他资料 |  | m | 15.65
384 | 030408001039 | 电力电缆 | 1．名称：电力电缆 2．型号：WDZA-YJY-4x50+1x25 3．敷设方式、部位：穿管或桥架内敷设 4．工作内容：含电缆头制作、安装、电缆敷设及防护等工作内容 5．其他：未尽事宜详见图纸、招标文件、答疑、图集、政府相关文件及规范等其他资料 |  | m | 35.6
385 | 030408001040 | 电力电缆 | 1．名称：电力电缆 2．型号：WDZA-YJY-4x70+1x35 3．敷设方式、部位：穿管或桥架内敷设 4．工作内容：含电缆头制作、安装、电缆敷设及防护等工作内容 5．其他：未尽事宜详见图纸、招标文件、答疑、图集、政府相关文件及规范等其他资料 |  | m | 275.86
386 | 030408001041 | 电力电缆 | 1．名称：电力电缆 2．型号：WDZAN-YJY-3x95+1x50 3．敷设方式、部位：穿管或桥架内敷设 4．工作内容：含电缆头制作、安装、电缆敷设及防护等工作内容 5．其他：未尽事宜详见图纸、招标文件、答疑、图集、政府相关文件及规范等其他资料 |  | m | 20.19
387 | 030408001042 | 电力电缆 | 1．名称：电力电缆 2．型号：WDZAN-YJY-3x95 3．敷设方式、部位：穿管或桥架内敷设 4．工作内容：含电缆头制作、安装、电缆敷设及防护等工作内容 5．其他：未尽事宜详见图纸、招标文件、答疑、图集、政府相关文件及规范等其他资料 |  | m | 20.19
388 | 030408001055 | 阻燃电力电缆 | 1．名称：电力电缆 2．型号：WDZ-YJY-4x185+1x95 3．敷设方式、部位：穿管或桥架内敷设 4．工作内容：含电缆头制作、安装、电缆敷设及防护等工作内容 5．其他：未尽事宜详见图纸、招标文件、答疑、图集、政府相关文件及规范等其他资料 |  | m | 11.86
389 | 030408001044 | 矿物绝缘电力电缆 | 1．名称：矿物绝缘电力电缆 2．型号：NG-A-5x6 3．敷设方式、部位：穿管或桥架内敷设 4．工作内容：含电缆头制作、安装、电缆敷设及防护等工作内容 5．其他：未尽事宜详见图纸、招标文件、答疑、图集、政府相关文件及规范等其他资料 |  | m | 676.83
390 | 030408001045 | 矿物绝缘电力电缆 | 1．名称：矿物绝缘电力电缆 2．型号：NG-A-5x2.5 3．敷设方式、部位：穿管或桥架内敷设 4．工作内容：含电缆头制作、安装、电缆敷设及防护等工作内容 5．其他：未尽事宜详见图纸、招标文件、答疑、图集、政府相关文件及规范等其他资料 |  | m | 151.78
391 | 030408001046 | 矿物绝缘电力电缆 | 1．名称：矿物绝缘电力电缆 2．型号：NG-A-5x4 3．敷设方式、部位：穿管或桥架内敷设 4．工作内容：含电缆头制作、安装、电缆敷设及防护等工作内容 5．其他：未尽事宜详见图纸、招标文件、答疑、图集、政府相关文件及规范等其他资料 |  | m | 63.85
392 | 030408001047 | 矿物绝缘电力电缆 | 1．名称：矿物绝缘电力电缆 2．型号：NG-A-5x10 3．敷设方式、部位：穿管或桥架内敷设 4．工作内容：含电缆头制作、安装、电缆敷设及防护等工作内容 5．其他：未尽事宜详见图纸、招标文件、答疑、图集、政府相关文件及规范等其他资料 |  | m | 107.58
393 | 030408001048 | 矿物绝缘电力电缆 | 1．名称：矿物绝缘电力电缆 2．型号：NG-A-5x16 3．敷设方式、部位：穿管或桥架内敷设 4．工作内容：含电缆头制作、安装、电缆敷设及防护等工作内容 5．其他：未尽事宜详见图纸、招标文件、答疑、图集、政府相关文件及规范等其他资料 |  | m | 138
394 | 030408001049 | 矿物绝缘电力电缆 | 1．名称：矿物绝缘电力电缆 2．型号：NG-A-4x25+1x16 3．敷设方式、部位：穿管或桥架内敷设 4．工作内容：含电缆头制作、安装、电缆敷设及防护等工作内容 5．其他：未尽事宜详见图纸、招标文件、答疑、图集、政府相关文件及规范等其他资料 |  | m | 340.55
395 | 030408001050 | 矿物绝缘电力电缆 | 1．名称：矿物绝缘电力电缆 2．型号：NG-A-3x4 3．敷设方式、部位：穿管或桥架内敷设 4．工作内容：含电缆头制作、安装、电缆敷设及防护等工作内容 5．其他：未尽事宜详见图纸、招标文件、答疑、图集、政府相关文件及规范等其他资料 |  | m | 2659
396 | 030408001051 | 矿物绝缘电力电缆 | 1．名称：矿物绝缘电力电缆 2．型号：NG-A-3x2.5 3．敷设方式、部位：穿管或桥架内敷设 4．工作内容：含电缆头制作、安装、电缆敷设及防护等工作内容 5．其他：未尽事宜详见图纸、招标文件、答疑、图集、政府相关文件及规范等其他资料 |  | m | 44.39
397 | 030408001052 | 矿物绝缘电力电缆 | 1．名称：矿物绝缘电力电缆 2．型号：NG-A-4x16 3．敷设方式、部位：穿管或桥架内敷设 4．工作内容：含电缆头制作、安装、电缆敷设及防护等工作内容 5．其他：未尽事宜详见图纸、招标文件、答疑、图集、政府相关文件及规范等其他资料 |  | m | 8
398 | 030411004037 | 阻燃铜芯绝电线 | 1.材料名称：管内/线槽穿线 2.型号：WDZA-BYJ-4 3.穿引线、穿（放）线及压端子 4.其他：未尽事宜详见图纸、招标文件、答疑、图集、政府相关文件及规范等其他资料 |  | m | 215.5
399 | 080807012001 | 阻燃铜芯绝电线 | 1.材料名称：管内/线槽穿线 2.型号：WDZN-BYJ-4 3.穿引线、穿（放）线及压端子 4.其他：未尽事宜详见图纸、招标文件、答疑、图集、政府相关文件及规范等其他资料 |  | m | 29.13
400 | 030411004038 | 阻燃铜芯绝电线 | 1.材料名称：管内/线槽穿线 2.型号：WDZA-BYJ-2.5 3.穿引线、穿（放）线及压端子 4.其他：未尽事宜详见图纸、招标文件、答疑、图集、政府相关文件及规范等其他资料 |  | m | 454.24
401 | 030411004039 | 阻燃铜芯绝电线 | 1.材料名称：管内/线槽穿线 2.型号：WDZAN-BYJ-2.5 3.穿引线、穿（放）线及压端子 4.其他：未尽事宜详见图纸、招标文件、答疑、图集、政府相关文件及规范等其他资料 |  | m | 1404.34
402 | 030411004040 | 阻燃铜芯绝电线 | 1.材料名称：管内/线槽穿线 2.型号：WDZA-BYJ-1.5 3.穿引线、穿（放）线及压端子 4.其他：未尽事宜详见图纸、招标文件、答疑、图集、政府相关文件及规范等其他资料 |  | m | 781.54
403 | 030411004041 | 耐火铜芯导线 | 1.材料名称：管内/线槽穿线 2.型号：WDZAN-KYJY-2x1.5 3.穿引线、穿（放）线及压端子 4.其他：未尽事宜详见图纸、招标文件、答疑、图集、政府相关文件及规范等其他资料 |  | m | 276.83
404 | 030411004042 | 耐火铜芯导线 | 1.材料名称：管内/线槽穿线 2.型号：WDZB-RYJS-2x2.5 3.穿引线、穿（放）线及压端子 4.其他：未尽事宜详见图纸、招标文件、答疑、图集、政府相关文件及规范等其他资料 |  | m | 2.19
405 | 030411004043 | 耐火铜芯导线 | 1.材料名称：管内/线槽穿线 2.型号：WDZAN-RYJSP-2x1.5 3.穿引线、穿（放）线及压端子 4.其他：未尽事宜详见图纸、招标文件、答疑、图集、政府相关文件及规范等其他资料 |  | m | 414.15
406 | 030411004074 | 耐火铜芯导线 | 1.材料名称：管内/线槽穿线 2.型号：WDZAN-RYJSP-2x2.5 3.穿引线、穿（放）线及压端子 4.其他：未尽事宜详见图纸、招标文件、答疑、图集、政府相关文件及规范等其他资料 |  | m | 1
407 | 080807012002 | 配线 | 1.材料名称：管内/线槽穿线 2.型号：WDZN-BYJ4 3.穿引线、穿（放）线及压端子 4.其他：未尽事宜详见图纸、招标文件、答疑、图集、政府相关文件及规范等其他资料 |  | m | 8904.3
408 | 030411004075 | 配线 | 1.材料名称：管内/线槽穿线 2.型号：NHRVSP-2*1.0 3.穿引线、穿（放）线及压端子 4.其他：未尽事宜详见图纸、招标文件、答疑、图集、政府相关文件及规范等其他资料 |  | m | 4452.15
| 005 | 防雷接地
409 | 030409008001 | 总等电位端子箱 | 1、名称：总等电位箱MEB 2、规格：包含箱内附件及接地 3、其他未尽事宜详见施工图纸、招标文件，并满足相关规范要求 |  | 只 | 9
410 | 030409008002 | 局部等电位端子箱 | 1、名称：局部等电位箱LEB 2、规格：包含箱内附件及接地 3、其他未尽事宜详见施工图纸、招标文件，并满足相关规范要求 |  | 只 | 47
411 | 030409008003 | 接地测试板 | 1、名称：接地测试板 2、规格：现场 制作安装 3、其他未尽事宜详见施工图纸、招标文件，并满足相关规范要求 |  | 点 | 8
412 | 030409001001 | 接地极 | 1、名称：接地测试板 2、规格：铜板 3、其他未尽事宜详见施工图纸、招标文件，并满足相关规范要求 |  | 块 | 20
413 | 030409005001 | 避雷网 | 1、名称：避雷网 2、材质：屋面避雷带采用φ12镀锌圆钢 3、安装形式：沿女儿墙明装 4、其他未尽事宜详见施工图纸、招标文件，并满足相关规范要求 |  | m | 1893.47
414 | 030409005002 | 避雷带 | 1、名称：接地母线 2、材质：型钢，镀锌扁钢 3、规格：40*4 4、安装形式：暗装 5、其他未尽事宜详见施工图纸、招标文件，并满足相关规范要求 |  | m | 4273.23
415 | 030409002011 | 接地母线 | 1、名称：接地母线 2、材质：铜包钢扁钢 3、规格：-50*4 4、安装形式：暗装 5、其他未尽事宜详见施工图纸、招标文件，并满足相关规范要求 |  | m | 19.74
416 | 030409002012 | 接地母线 | 1、名称：接地母线 2、材质：铜包钢扁钢 3、规格：-40*4 4、安装形式：暗装 5、其他未尽事宜详见施工图纸、招标文件，并满足相关规范要求 |  | m | 21.82
417 | WB030409001001 | 断接卡子制作、安装 | 1.名称:测试卡箱 2.其他：未尽事宜详见图纸、招标文件、答疑、图集、政府相关文件及规范等其他资料 |  | 套 | 10
418 | 030409003001 | 避雷引下线 | 1、名称：避雷引下线 2、安装部位：利用结构柱内钢筋 3、安装形式：通长焊接（以设计要求为准） 4、其他：未尽事宜详见图纸、招标文件、答疑、图集、政府相关文件及规范等其他资料 |  | m | 1214.38
419 | 030409002006 | 接地母线-利用基础钢筋 | 1.名称:接地网 2.基础底板轴线上上下两层中两根不小于16的主筋通长焊接形成的基础接地网 3.其他：未尽事宜详见图纸、招标文件、答疑、图集、政府相关文件及规范等其他资料 |  | m | 5264.68
420 | WB030409003001 | 接地跨接线 | 1.名称:钢铝窗接地 2.其他：未尽事宜详见图纸、招标文件、答疑、图集、政府相关文件及规范等其他资料 |  | 处 | 8
421 | 030409002007 | 接地母线-50*5 | 1、名称：接地母线 2、材质：型钢，镀锌扁钢 3、规格：50*5 4、安装形式：明/暗装 5、其他：未尽事宜详见图纸、招标文件、答疑、图集、政府相关文件及规范等其他资料 |  | m | 353.47
422 | 030409002009 | 接地母线10#槽钢 | 1、名称：接地母线 2、材质：槽钢 3、规格：10# 4、安装形式：明/暗装 5、其他：未尽事宜详见图纸、招标文件、答疑、图集、政府相关文件及规范等其他资料 |  | m | 21.15
423 | 030409002010 | 接地母线12#槽钢 | 1、名称：接地母线 2、材质：槽钢 3、规格：12# 4、安装形式：明/暗装 5、其他：未尽事宜详见图纸、招标文件、答疑、图集、政府相关文件及规范等其他资料 |  | m | 25.56
424 | 030411001046 | 热镀锌钢管 | 1、名称：电气配管 2、材质：镀锌钢管 3、规格：DN200 4、配置要求：暗/明敷 5、其他：未尽事宜详见图纸、招标文件、答疑、图集、政府相关文件及规范等其他资料 |  | m | 3.14
425 | 030411001048 | 热镀锌钢管 | 1、名称：电气配管 2、材质：镀锌钢管 3、规格：DN100 4、配置要求：暗/明敷 5、其他：未尽事宜详见图纸、招标文件、答疑、图集、政府相关文件及规范等其他资料 |  | m | 7.46
426 | 030408001053 | 阻燃电力电缆 | 1．名称：电力电缆 2．型号：WDZ-YJFE-1x300 3．敷设方式、部位：穿管或桥架内敷设 4．工作内容：含电缆头制作、安装、电缆敷设及防护等工作内容 5．其他：未尽事宜详见图纸、招标文件、答疑、图集、政府相关文件及规范等其他资料 |  | m | 9.46
427 | 030411001051 | 配管 | 1、名称：电气配管 2、材质：PC 3、规格：DN32 4、配置要求：暗/明敷 5、剔槽费用、防火漆由投标人综合考虑，自行报价 6、其他：未尽事宜详见图纸、招标文件、答疑、图集、政府相关文件及规范等其他资料 |  | m | 15
428 | 030411004076 | 配线 | 1.材料名称：管内/线槽穿线 2.型号：BVR-35 3.穿引线、穿（放）线及压端子 4.其他：未尽事宜详见图纸、招标文件、答疑、图集、政府相关文件及规范等其他资料 |  | m | 15
429 | 030414011001 | 接地装置 | 接地系统测试 接地网 |  | 系统 | 1
| 006 | 智能照明控制系统
430 | 030904008013 | 智能照明控制系统（含地下物流连廊） | 1.名称：智能照明控制系统 2.型号：详见招标文件、招标图纸及品牌规定 3.配置：含智能照明控制系统网络终端机、智能照明开关主机、智能控制开关模块、网关、灯控软件、可编程控制面板、智能照明开关、智能照明光感动静控制器、终端机至智能照明控制系统电脑主机的管线、调试等，结合图纸进行配置，整体为一项进行报价满足使用要求及验收要求 4.其他：未尽事宜详见图纸、招标文件、答疑、图集、政府相关文件及规范等其他资料 |  | 项 | 1
431 | 080902001001 | 计算机 | 1.智能照明控制系统管理电脑 2.其他：具体详见图纸、图集、答疑、招标文件、政府相关文件、规范等其他资料，满足验收要求 |  | 台 | 1
432 | 030411001024 | 配管SC20 | 1.名称：电气配管 2.材质：镀锌钢管 3.规格：DN20 4.配置要求：暗/明敷 5.剔槽费用、防火漆由投标人综合考虑，自行报价 6.其他：未尽事宜详见图纸、招标文件、答疑、图集、政府相关文件及规范等其他资料 |  | m | 994.4
433 | 030411001025 | 配管SC25 | 1.名称：电气配管 2.材质：镀锌钢管 3.规格：DN25 4.配置要求：暗/明敷 5.剔槽费用、防火漆由投标人综合考虑，自行报价 6.其他：未尽事宜详见图纸、招标文件、答疑、图集、政府相关文件及规范等其他资料 |  | m | 785.56
434 | 030408002001 | 控制电缆 | 1．名称：智能照明控制线 2．型号：详见图纸及招标文件 3．敷设方式、部位：穿管或桥架内敷设 4．工作内容：含压端子、安装、敷设及防护等工作内容 5.其他：未尽事宜详见图纸、招标文件、答疑、图集、政府相关文件及规范等其他资料 |  | m | 1313.55
435 | 030411006013 | 接线盒 | 1.名称:钢制接线盒 2.安装形式:明/暗装 |  | 个 | 44
| 007 | 调试
436 | 030414002001 | 送配电装置系统 | 1．名称：送配电装置系统调试 2．电压等级（KV)：1KV 3．其他：未尽事宜详见图纸、招标文件、答疑、图集、政府相关文件及规范等其他资料 |  | 系统 | 1
437 | 030414006002 | 事故照明切换装置调试 | 1.名称：事故照明切换装置调试 2.其他：未尽事宜详见图纸、招标文件、答疑、图集、政府相关文件及规范等其他资料 |  | 系统 | 1
438 | 030414004001 | 自动投入装置 | 1.名称：自动投入装置调试 2.其他：未尽事宜详见图纸、招标文件、答疑、图集、政府相关文件及规范等其他资料 |  | 系统 | 1
| 10 | 火灾报警系统
| 10.1 | 消防联动及报警系统
439 | 030904012005 | 区域火灾报警系统主机（联动型） | 1、名称;区域火灾报警系统主机（联动型） 2、型号：详见招标文件、招标图纸及品牌规定 3、配置：结合图纸进行配置，整体为一项进行报价满足使用要求及验收要求 4、其他：未尽事宜详见图纸、招标文件、答疑、图集、政府相关文件及规范等其他资料 |  | 台 | 1
440 | 030411005001 | 消防接线箱 | 1、名称;火警接线端子箱-JXD 2、型号：详见招标文件、招标图纸及品牌规定 3、配置：结合图纸进行配置，整体为一项进行报价满足使用要求及验收要求 4、其他：未尽事宜详见图纸、招标文件、答疑、图集、政府相关文件及规范等其他资料 |  | 个 | 7
441 | 030507014002 | 火灾显示盘 | 1、名称：火灾显示盘 2、型号：详见招标文件、招标图纸及品牌规定 3、安装方式：壁装 4、其他：未尽事宜详见招标文件及图纸 |  | 只 | 6
442 | 030904008014 | 输入输出模块 | 1、名称：输入输出模块 2、型号：详见招标文件、招标图纸及品牌规定 3、其他：未尽事宜详见图纸、招标文件、答疑、图集、政府相关文件及规范等其他资料 |  | 个 | 256
443 | 030904008015 | 输入模块 | 1、名称：输入模块 2、型号：详见招标文件、招标图纸及品牌规定 3、其他：未尽事宜详见图纸、招标文件、答疑、图集、政府相关文件及规范等其他资料 |  | 个 | 46
444 | 030904008016 | 隔离模块 | 1、名称：短路隔离器 2、型号：详见招标文件、招标图纸及品牌规定 3、其他：未尽事宜详见图纸、招标文件、答疑、图集、政府相关文件及规范等其他资料 |  | 个 | 40
445 | 030904008017 | 模块箱 | 1、名称：模块箱 2、型号：详见招标文件、招标图纸及品牌规定 3、安装方式：壁装 4、其他：未尽事宜详见图纸、招标文件、答疑、图集、政府相关文件及规范等其他资料 |  | 台 | 34
446 | 030904008018 | 模块箱 | 1、名称：排气阀前电磁阀专用模块箱 2、型号：详见招标文件、招标图纸及品牌规定 3、安装方式：壁装 4、其他：未尽事宜详见图纸、招标文件、答疑、图集、政府相关文件及规范等其他资料 |  | 台 | 5
447 | 030904008019 | 模块箱 | 1、名称：喷淋/雨淋报警阀组专用模块箱 2、型号：详见招标文件、招标图纸及品牌规定 3、安装方式：壁装 4、其他：未尽事宜详见图纸、招标文件、答疑、图集、政府相关文件及规范等其他资料 |  | 台 | 2
448 | 030904001007 | 点型探测器-智能光电感烟探测器 | 1、名称：智能光电感烟探测器 2、型号：详见招标文件、招标图纸及品牌规定 3、安装方式：吸顶(嵌顶)安装 4、配置：含底座及地址编码等配套内容 5、其他：未尽事宜详见图纸、招标文件、答疑、图集、政府相关文件及规范等其他资料 |  | 个 | 163
449 | 030904003004 | 消火栓按钮 | 1、名称：消火栓按钮 2、型号：详见招标文件、招标图纸及品牌规定 3、安装方式：消火栓箱内安装 4、配置：含底座及地址编码等配套内容 5、其他：未尽事宜详见图纸、招标文件、答疑、图集、政府相关文件及规范等其他资料 |  | 个 | 78
450 | 030904001008 | 防爆型感烟火灾探测器 | 1、名称：防爆型感烟火灾探测器 2、型号：详见招标文件、招标图纸及品牌规定 3、安装方式：吸顶(嵌顶)安装 4、配置：含底座及地址编码等配套内容 5、其他：未尽事宜详见图纸、招标文件、答疑、图集、政府相关文件及规范等其他资料 |  | 个 | 22
451 | 030904001009 | 感温火灾探测器 | 1、名称：感温火灾探测器 2、型号：详见招标文件、招标图纸及品牌规定 3、安装方式：吸顶(嵌顶)安装 4、配置：含底座及地址编码等配套内容 5、其他：未尽事宜详见图纸、招标文件、答疑、图集、政府相关文件及规范等其他资料 |  | 个 | 23
452 | 030904001010 | 防爆型感温火灾探测器 | 1、名称：防爆型感温火灾探测器 2、型号：详见招标文件、招标图纸及品牌规定 3、安装方式：吸顶(嵌顶)安装 4、配置：含底座及地址编码等配套内容 5、其他：未尽事宜详见图纸、招标文件、答疑、图集、政府相关文件及规范等其他资料 |  | 个 | 4
453 | 030904001011 | 线性光束感烟探测器组 | 1、名称：线性光束感烟探测器组 2、型号：详见招标文件、招标图纸及品牌规定 3、安装方式：详见图纸 4、配置：含底座及地址编码等配套内容 5、其他：未尽事宜详见图纸、招标文件、答疑、图集、政府相关文件及规范等其他资料 |  | 个 | 72
454 | 030904005003 | 声光报警器 | 1、名称：声光报警器 2、型号：详见招标文件、招标图纸及品牌规定 3、安装方式：详见图纸 4、配置：含底座及地址编码等配套内容 5、其他：未尽事宜详见图纸、招标文件、答疑、图集、政府相关文件及规范等其他资料 |  | 个 | 78
455 | 030904003005 | 手动报警按钮 | 1、名称：手动报警按钮 2、型号：详见招标文件、招标图纸及品牌规定 3、安装方式：详见图纸 4、配置：含底座及地址编码等配套内容 5、其他：未尽事宜详见图纸、招标文件、答疑、图集、政府相关文件及规范等其他资料 |  | 个 | 64
456 | 030904014001 | 消防电话主机 | 1、名称：消防电话主机 2、型号：详见招标文件、招标图纸及品牌规定 3、安装方式：壁装 4、配置：含底座及地址编码等配套内容 5、其他：未尽事宜详见图纸、招标文件、答疑、图集、政府相关文件及规范等其他资料 |  | 台 | 1
457 | 030904014002 | 消防电话分机 | 1、名称：总线消防电话分机 2、型号：详见招标文件、招标图纸及品牌规定 3、安装方式：壁装 4、配置：含底座及地址编码等配套内容 5、其他：未尽事宜详见图纸、招标文件、答疑、图集、政府相关文件及规范等其他资料 |  | 台 | 20
458 | 030411001034 | 配管 | 1、名称：电气配管 2、材质：镀锌钢管 3、规格：DN20 4、配置要求：暗/明敷 5、剔槽费用、防火漆由投标人综合考虑，自行报价 6、其他：未尽事宜详见图纸、招标文件、答疑、图集、政府相关文件及规范等其他资料 |  | m | 8742.83
459 | 030411001035 | 配管 | 1、名称：电气配管 2、材质：镀锌钢管 3、规格：DN25 4、配置要求：暗/明敷 5、剔槽费用、防火漆由投标人综合考虑，自行报价 6、其他：未尽事宜详见图纸、招标文件、答疑、图集、政府相关文件及规范等其他资料 |  | m | 3883.44
460 | 030411004044 | 配线 | 1、名称：电气配线 2、配线形式：穿管配线、沿桥架综合考虑 3、型号：ZN-RVV-8X1.5 4、材质：铜芯 5、其他：未尽事宜详见图纸、招标文件、答疑、图集、政府相关文件及规范等其他资料 |  | m | 211.32
461 | 030411004045 | 配线 | 1、名称：电气配线 2、配线形式：穿管配线、沿桥架综合考虑 3、型号：ZN-RVS-2X1.5 4、材质：铜芯 5、其他：未尽事宜详见图纸、招标文件、答疑、图集、政府相关文件及规范等其他资料 |  | m | 17070.5
462 | 030411004046 | 配线 | 1、名称：电气配线 2、配线形式：穿管配线、沿桥架综合考虑 3、型号：ZN-RVSP-2X1.5 4、材质：铜芯 5、其他：未尽事宜详见图纸、招标文件、答疑、图集、政府相关文件及规范等其他资料 |  | m | 3437.82
463 | 030411004047 | 配线 | 1、名称：电气配线 2、配线形式：穿管配线、沿桥架综合考虑 3、型号：ZN-RVV-4X1.5 4、材质：铜芯 5、其他：未尽事宜详见图纸、招标文件、答疑、图集、政府相关文件及规范等其他资料 |  | m | 306.12
464 | 030411004048 | 配线 | 1、名称：电气配线 2、配线形式：穿管配线、沿桥架综合考虑 3、型号：RS485通讯总线 4、材质：铜芯 5、其他：未尽事宜详见图纸、招标文件、答疑、图集、政府相关文件及规范等其他资料 |  | m | 41.98
465 | 030411006014 | 接线盒 | 1.名称:钢制接线盒 2.安装形式:明/暗装 |  | 个 | 795
| 10.2 | 消防广播系统
466 | 030904009004 | 消防广播主机控制器 | 1、名称;消防广播主机控制器 2、型号：：详见招标文件 3、配置：结合图纸进行配置，整体为一项进行报价满足使用要求及验收要求 4、其他：未尽事宜详见图纸、招标文件、答疑、图集、政府相关文件及规范等其他资料 |  | 台 | 1
467 | 030904009005 | 消防广播功放 | 1、名称：消防广播功放 2、配置：根据联合工房广播设备及分区进行配置，含所有相关辅材及配件以及清单所列清单项之外所需相关设备等内容，均综合考虑在报价之内 4、其他：未尽事宜详见图纸、招标文件、答疑、图集、政府相关文件及规范等其他资料 |  | 台 | 1
468 | 030904007001 | 广播扬声器箱 | 1、名称：扬声器 2、型号：3w 详见招标文件、招标图纸及品牌规定 3、安装方式：吸顶安装 4、配置：含底座及地址编码等配套内容 5、其他：未尽事宜详见图纸、招标文件、答疑、图集、政府相关文件及规范等其他资料 |  | 个 | 22
469 | 030904007002 | 广播扬声器箱 | 1、名称：扬声器 2、型号：3w 详见招标文件、招标图纸及品牌规定 3、安装方式：壁挂安装 4、配置：含底座及地址编码等配套内容 5、其他：未尽事宜详见图纸、招标文件、答疑、图集、政府相关文件及规范等其他资料 |  | 个 | 74
470 | 030411001036 | 配管 | 1、名称：电气配管 2、材质：镀锌钢管 3、规格：DN20 4、配置要求：暗/明敷 5、剔槽费用、防火漆由投标人综合考虑，自行报价 6、其他：未尽事宜详见图纸、招标文件、答疑、图集、政府相关文件及规范等其他资料 |  | m | 2053.35
471 | 030411004049 | 配线 | 1、名称：电气配线 2、配线形式：穿管配线、沿桥架综合考虑 3、型号：ZN-RVSP-2X1.5 4、材质：铜芯 5、其他：未尽事宜详见图纸、招标文件、答疑、图集、政府相关文件及规范等其他资料 |  | m | 2060.55
472 | 030411006015 | 接线盒 | 1.名称:钢制接线盒 2.安装形式:明/暗装 |  | 个 | 96
| 10.3 | 防火门监控系统
473 | WB030904006001 | 防火门监控分机 | 1、名称：防火门监控分机 2、型号：详见招标文件、招标图纸及品牌规定 3、安装方式：壁挂安装 4、配置：结合图纸进行配置，整体为一项进行报价满足使用要求及验收要求 5、其他：未尽事宜详见图纸、招标文件、答疑、图集、政府相关文件及规范等其他资料 |  | 个 | 1
474 | WB030904006002 | 双扇常闭防火门监控器 | 1、名称：防火门监控模块-双门 2、型号：每套配2只配门磁开关 详见招标文件、招标图纸及品牌规定 3、其他：未尽事宜详见图纸、招标文件、答疑、图集、政府相关文件及规范等其他资料 |  | 个 | 7
475 | WB030904006003 | 双扇常开防火门监控器 | 1、名称：防火门监控模块-双门 2、型号：每套配2只电动闭门器 详见招标文件、招标图纸及品牌规定 3、其他：未尽事宜详见图纸、招标文件、答疑、图集、政府相关文件及规范等其他资料 |  | 个 | 1
476 | 030411001037 | 配管SC25 | 1、名称：电气配管 2、材质：镀锌钢管 3、规格：DN25 4、配置要求：暗/明敷 5、剔槽费用、防火漆由投标人综合考虑，自行报价 6、其他：未尽事宜详见图纸、招标文件、答疑、图集、政府相关文件及规范等其他资料 |  | m | 274.38
477 | 030411004051 | 配线 | 1、名称：电气配线 2、配线形式：穿管配线、沿桥架综合考虑 3、型号：ZN-RVS-2X1.5 4、材质：铜芯 5、其他：未尽事宜详见图纸、招标文件、答疑、图集、政府相关文件及规范等其他资料 |  | m | 548.76
478 | 030411006016 | 接线盒 | 1.名称:钢制接线盒 2.安装形式:明/暗装 |  | 个 | 8
| 10.4 | 可燃气体报警系统
479 | WB030904004004 | 可燃气体探测系统主机 | 1、名称;可燃气体探测系统主机 2、型号：详见招标文件、招标图纸及品牌规定 3、安装方式：壁挂安装 4、配置：结合图纸进行配置，整体为一项进行报价满足使用要求及验收要求 5、其他：未尽事宜详见图纸、招标文件、答疑、图集、政府相关文件及规范等其他资料 |  | 台 | 1
480 | 030904001012 | 可燃气体探测器 | 1、名称：可燃气体探测器 防爆型 2、型号：详见招标文件、招标图纸及品牌规定 3、其他：未尽事宜详见图纸、招标文件、答疑、图集、政府相关文件及规范等其他资料 |  | 个 | 19
481 | 030411001038 | 配管SC20 | 1、名称：电气配管 2、材质：镀锌钢管 3、规格：DN20 4、配置要求：暗/明敷 5、剔槽费用、防火漆由投标人综合考虑，自行报价 6、其他：未尽事宜详见图纸、招标文件、答疑、图集、政府相关文件及规范等其他资料 |  | m | 117.15
482 | 030411001039 | 配管SC25 | 1、名称：电气配管 2、材质：镀锌钢管 3、规格：DN25 4、配置要求：暗/明敷 5、剔槽费用、防火漆由投标人综合考虑，自行报价 6、其他：未尽事宜详见图纸、招标文件、答疑、图集、政府相关文件及规范等其他资料 |  | m | 89.27
483 | 030411004052 | 配线 | 1、名称：电气配线 2、配线形式：穿管配线、沿桥架综合考虑 3、型号：ZN-RVS-2X1.5 4、材质：铜芯 5、其他：未尽事宜详见图纸、招标文件、答疑、图集、政府相关文件及规范等其他资料 |  | m | 180.74
484 | 030411004053 | 配线 | 1、名称：电气配线 2、配线形式：穿管配线、沿桥架综合考虑 3、型号：RS485通讯线 4、材质：铜芯 5、其他：未尽事宜详见图纸、招标文件、答疑、图集、政府相关文件及规范等其他资料 |  | m | 118.25
485 | 030411006017 | 接线盒 | 1.名称:钢制接线盒 2.安装形式:明/暗装 |  | 个 | 20
| 10.5 | 气体灭火系统
486 | WB030904004005 | 气体灭火系统主机 | 1、名称;气体灭火系统主机 2、型号：详见招标文件、招标图纸及品牌规定 3、安装方式：壁挂安装 4、配置：结合图纸进行配置，含主机至各末端设备的管线，整体为一项进行报价满足使用要求及验收要求 5、其他：未尽事宜详见图纸、招标文件、答疑、图集、政府相关文件及规范等其他资料 |  | 台 | 2
487 | 030902009001 | 无管网气体灭火装置 | 1、名称：七氟丙烷灭火装置（单瓶组） 2、型号、规格：GQQ150/2.5-PAVLN(140kg) 3、其它：含电磁阀、药剂 4、未尽事宜详见设计图纸、图集、答疑、招标文件、政府相关文件、规范等其他资料，满足验收要求等 |  | 套 | 5
488 | 030902009002 | 无管网气体灭火装置 | 1、名称：七氟丙烷灭火装置（单瓶组） 2、型号、规格：GQQ100/2.5-PAVLN(100kg) 3、其它：含电磁阀、药剂 4、未尽事宜详见设计图纸、图集、答疑、招标文件、政府相关文件、规范等其他资料，满足验收要求等 |  | 套 | 2
489 | 030902009003 | 无管网气体灭火装置 | 1、名称：七氟丙烷灭火装置（单瓶组） 2、型号、规格：GQQ90/2.5-PAVLN(86kg) 3、其它：含电磁阀、药剂 4、未尽事宜详见设计图纸、图集、答疑、招标文件、政府相关文件、规范等其他资料，满足验收要求等 |  | 套 | 2
490 | 030412004016 | 装饰灯 | 1、名称：气体放气指示灯 2、安装方式：门头上0.2m明装 3、未尽事宜详见设计图纸、图集、答疑、招标文件、政府相关文件、规范等其他资料，满足验收要求等 |  | 套 | 14
491 | 030904005004 | 声光报警器 | 1、名称：气体灭火声光报警器 2、规格：详见图纸 3、未尽事宜详见设计图纸、图集、答疑、招标文件、政府相关文件、规范等其他资料，满足验收要求等 |  | 个 | 7
492 | 030904004006 | 消防警铃 | 1、名称：气体灭火警铃 2、安装方式：详见图纸 3、未尽事宜详见设计图纸、图集、答疑、招标文件、政府相关文件、规范等其他资料，满足验收要求等 |  | 个 | 7
493 | 030904003006 | 按钮 | 1、名称：紧急启停按钮 2、安装方式：详见图纸 3、未尽事宜详见设计图纸、图集、答疑、招标文件、政府相关文件、规范等其他资料，满足验收要求等 |  | 个 | 14
494 | 030411001040 | 配管SC20 | 1、名称：电气配管 2、材质：镀锌钢管 3、规格：DN20 4、配置要求：暗/明敷 5、剔槽费用、防火漆由投标人综合考虑，自行报价 6、其他：未尽事宜详见图纸、招标文件、答疑、图集、政府相关文件及规范等其他资料 |  | m | 41.13
495 | 030411001041 | 配管SC25 | 1、名称：电气配管 2、材质：镀锌钢管 3、规格：DN25 4、配置要求：暗/明敷 5、剔槽费用、防火漆由投标人综合考虑，自行报价 6、其他：未尽事宜详见图纸、招标文件、答疑、图集、政府相关文件及规范等其他资料 |  | m | 62.88
496 | 030411004054 | 配线 | 1、名称：电气配线 2、配线形式：穿管配线、沿桥架综合考虑 3、型号：ZN-RVS-2X1.5 4、材质：铜芯 5、其他：未尽事宜详见图纸、招标文件、答疑、图集、政府相关文件及规范等其他资料 |  | m | 127.46
497 | 030411004055 | 配线 | 1、名称：电气配线 2、配线形式：穿管配线、沿桥架综合考虑 3、型号：RS485通讯线 4、材质：铜芯 5、其他：未尽事宜详见图纸、招标文件、答疑、图集、政府相关文件及规范等其他资料 |  | m | 41.98
498 | 030411006018 | 接线盒 | 1.名称:钢制接线盒 2.安装形式:明/暗装 |  | 个 | 44
| 10.6 | 消防水炮系统
499 | 030904010001 | 消防水炮解码箱 | 1、名称;消防水炮解码箱 2、型号：详见招标文件、招标图纸及品牌规定 3、配置：结合图纸进行配置，整体为一项进行报价满足使用要求及验收要求 4、其他：未尽事宜详见图纸、招标文件、答疑、图集、政府相关文件及规范等其他资料 |  | 台 | 46
500 | 030411001042 | 配管SC20 | 1、名称：电气配管 2、材质：镀锌钢管 3、规格：DN20 4、配置要求：暗/明敷 5、剔槽费用、防火漆由投标人综合考虑，自行报价 6、其他：未尽事宜详见图纸、招标文件、答疑、图集、政府相关文件及规范等其他资料 |  | m | 1276.75
501 | 030411001043 | 配管SC32 | 1、名称：电气配管 2、材质：镀锌钢管 3、规格：DN32 4、配置要求：暗/明敷 5、剔槽费用、防火漆由投标人综合考虑，自行报价 6、其他：未尽事宜详见图纸、招标文件、答疑、图集、政府相关文件及规范等其他资料 |  | m | 6710.22
502 | 030411004056 | 配线 | 1、名称：电气配线 2、配线形式：穿管配线、沿桥架综合考虑 3、型号：总线:NH-RVV-2x1.5mm 4、材质：铜芯 5、其他：未尽事宜详见图纸、招标文件、答疑、图集、政府相关文件及规范等其他资料 |  | m | 153.18
503 | 030411004057 | 配线 | 1、名称：电气配线 2、配线形式：穿管配线、沿桥架综合考虑 3、型号：总线:NH-RVV-3x1.5mm 4、材质：铜芯 5、其他：未尽事宜详见图纸、招标文件、答疑、图集、政府相关文件及规范等其他资料 |  | m | 166.98
504 | 030411004058 | 配线 | 1、名称：电气配线 2、配线形式：穿管配线、沿桥架综合考虑 3、型号：总线:NH-RVV-3x2.5mm 4、材质：铜芯 5、其他：未尽事宜详见图纸、招标文件、答疑、图集、政府相关文件及规范等其他资料 |  | m | 901.03
505 | 030411004059 | 配线 | 1、名称：电气配线 2、配线形式：穿管配线、沿桥架综合考虑 3、型号：总线:NH-RVV-2x2.5mm 4、材质：铜芯 5、其他：未尽事宜详见图纸、招标文件、答疑、图集、政府相关文件及规范等其他资料 |  | m | 46
506 | 030502005001 | 配线 | 1.名称:配线 2.规格型号:耐火型超六类网线 3.敷设方式:穿管及桥架敷设 4.其他：未尽事宜详见图纸、招标文件、答疑、图集、政府相关文件及规范等其他资料 |  | m | 46
507 | 030502007001 | 光缆 | 1.名称:光缆 2.规格型号:单模铠装2芯光缆 3.含光纤连接/跳线/尾纤 4.其他：未尽事宜详见图纸、招标文件、答疑、图集、政府相关文件及规范等其他资料 |  | m | 6644.37
508 | 030502007002 | 光缆 | 1.名称:光缆 2.规格型号:模铠装96芯光缆 3.含光纤连接/跳线/尾纤 4.其他：未尽事宜详见图纸、招标文件、答疑、图集、政府相关文件及规范等其他资料单 |  | m | 45
509 | 030411006019 | 接线盒 | 1.名称:钢制接线盒 2.安装形式:明/暗装 |  | 个 | 46
| 10.7 | 电气火灾监控系统
510 | 030904012006 | 电气火灾监控分机 | 1、名称;电气火灾监控分机 2、型号：详见招标文件、招标图纸及品牌规定 3、配置：结合图纸进行配置，整体为一项进行报价满足使用要求及验收要求 4、其他：未尽事宜详见图纸、招标文件、答疑、图集、政府相关文件及规范等其他资料 |  | 台 | 1
511 | 030904009006 | 电气火灾监控器 | 1、名称：漏电火灾监控探测器 2、型号：详见招标文件、招标图纸及品牌规定 3、其他：未尽事宜详见图纸、招标文件、答疑、图集、政府相关文件及规范等其他资料 |  | 台 | 17
512 | 030411001044 | 配管SC20 | 1、名称：电气配管 2、材质：镀锌钢管 3、规格：DN20 4、配置要求：暗/明敷 5、剔槽费用、防火漆由投标人综合考虑，自行报价 6、其他：未尽事宜详见图纸、招标文件、答疑、图集、政府相关文件及规范等其他资料 |  | m | 229.34
513 | 030411004060 | 配线 | 1、名称：电气配线 2、配线形式：穿管配线、沿桥架综合考虑 3、型号：总线:WDZAN-RYJSP-2x1.5 4、材质：铜芯 5、其他：未尽事宜详见图纸、招标文件、答疑、图集、政府相关文件及规范等其他资料 |  | m | 509.26
514 | 030411004061 | 配线 | 1、名称：电气配线 2、配线形式：穿管配线、沿桥架综合考虑 3、型号：总线:WDZAN-BYJ-2.5 4、材质：铜芯 5、其他：未尽事宜详见图纸、招标文件、答疑、图集、政府相关文件及规范等其他资料 |  | m | 924.03
| 10.8 | 消防设备电源监控系统
515 | 030904012007 | 消防电源监控分机 | 1、名称：消防设备电源监控区域分机 2、型号：详见招标文件、招标图纸及品牌规定 3、配置：结合图纸进行配置，整体为一项进行报价满足使用要求及验收要求 4、其他：未尽事宜详见图纸、招标文件、答疑、图集、政府相关文件及规范等其他资料 |  | 台 | 1
516 | 030503006001 | 消防电源传感器 | 1、名称：消防电源监控器 2、型号：详见招标文件、招标图纸及品牌规定 3、其他：未尽事宜详见图纸、招标文件、答疑、图集、政府相关文件及规范等其他资料 |  | 只 | 10
517 | 030411001045 | 配管SC20 | 1、名称：电气配管 2、材质：镀锌钢管 3、规格：DN20 4、配置要求：暗/明敷 5、剔槽费用、防火漆由投标人综合考虑，自行报价 6、其他：未尽事宜详见图纸、招标文件、答疑、图集、政府相关文件及规范等其他资料 |  | m | 136.26
518 | 030411004062 | 配线 | 1、名称：电气配线 2、配线形式：穿管配线、沿桥架综合考虑 3、型号：总线:WDZAN-RYJSP-2x1.5 4、材质：铜芯 5、其他：未尽事宜详见图纸、招标文件、答疑、图集、政府相关文件及规范等其他资料 |  | m | 407.03
519 | 030411004063 | 配线 | 1、名称：电气配线 2、配线形式：穿管配线、沿桥架综合考虑 3、型号：总线:WDZAN-BYJ-2.5 4、材质：铜芯 5、其他：未尽事宜详见图纸、招标文件、答疑、图集、政府相关文件及规范等其他资料 |  | m | 814.06
| 10.9 | 空气采样系统
520 | 030904012008 | 极早期空气采样系统主机 | 1、名称;极早期空气采样系统主机 2、型号：详见招标文件、招标图纸及品牌规定 3、配置：含所需滤水器等，结合图纸进行配置，整体为一项进行报价满足使用要求及验收要求 4、其他：未尽事宜详见图纸、招标文件、答疑、图集、政府相关文件及规范等其他资料 |  | 台 | 28
521 | WB030904003001 | 空气采样系统专用阻燃外径25mmABS空气采样管道 | 1、名称;空气采样系统专用阻燃外径25mmABS空气采样管道 2、型号：详见招标文件、招标图纸及品牌规定 3、配置：结合图纸进行配置，满足使用要求及验收要求 4、其他：未尽事宜详见图纸、招标文件、答疑、图集、政府相关文件及规范等其他资料 |  | 米 | 3699.42
522 | 030411006020 | 接线盒 | 1.名称:钢制接线盒 2.安装形式:明/暗装 |  | 个 | 28
| 10.10 | 消防桥架
523 | 030411003032 | 桥架 | 1.名称:消防电缆桥架 2.规格:200*100 3.厚度满足国标，含桥架隔板、防火涂料、防火封堵，特殊部位非燃性材料严密性封堵等 4.接地方式:按设计要求及施工规范执行 5.其他未尽事宜详见施工图纸、招标文件，并满足相关规范要求 |  | m | 200.8
524 | 030411003033 | 桥架 | 1.名称:消防电缆桥架 2.规格:300*100 3.厚度满足国标，含桥架隔板、防火涂料、防火封堵，特殊部位非燃性材料严密性封堵等 4.接地方式:按设计要求及施工规范执行 5.其他未尽事宜详见施工图纸、招标文件，并满足相关规范要求 |  | m | 291.69
525 | 030411003034 | 桥架 | 1.名称:消防电缆桥架 2.规格:100*50 3.厚度满足国标，含防火涂料、防火封堵等 4.接地方式:按设计要求及施工规范执行 5.其他未尽事宜详见施工图纸、招标文件，并满足相关规范要求 |  | m | 59.16
526 | 030413001005 | 铁构件 | 1.名称:桥架支撑架制作、安装 2.支撑架制作、安装、除锈、刷油等 3.其他：未尽事宜详见图纸、招标文件、答疑、图集、政府相关文件及规范等其他资料 |  | t | 0.692
527 | 030409002008 | 接地母线 | 1、名称：桥架通长敷设接地线 2、材质：镀锌扁钢 3、规格：-40*4 4、安装部位：室内 5、其他：未尽事宜详见图纸、招标文件、答疑、图集、政府相关文件及规范等其他资料 |  | m | 492.49
| 11 | 综合布线系统（桥架、配管、配线、插座）
528 | 030411003035 | 桥架 | 1.名称:镀锌防火桥架 2.型号:100*100 3.防火封堵、隔板等均在综合单价中综合考虑 4.接地方式:按设计要求及施工规范执行 5.其他：未尽事宜详见图纸、招标文件、答疑、图集、政府相关文件及规范等其他资料 |  | m | 1072.73
529 | 030411003036 | 桥架 | 1.名称:镀锌防火桥架 2.型号:200*100 3.防火封堵、隔板等均在综合单价中综合考虑 4.接地方式:按设计要求及施工规范执行 5.其他：未尽事宜详见图纸、招标文件、答疑、图集、政府相关文件及规范等其他资料 |  | m | 197.38
530 | 030413001006 | 铁构件 | 1.名称:桥架支架 2.工作内容:桥架支架制作与安装 3.其他：未尽事宜详见图纸、招标文件、答疑、图集、政府相关文件及规范等其他资料 |  | t | 0.5
531 | 030411001049 | 配管 | 1.名称:JDG管 2.规格:DN20 3.敷设方式:明/暗敷设 4.其他：未尽事宜详见图纸、招标文件、答疑、图集、政府相关文件及规范等其他资料 |  | m | 10053.65
532 | 030411001050 | 配管 | 1.名称:JDG管 2.规格:DN25 3.敷设方式:明/暗敷设 4.其他：未尽事宜详见图纸、招标文件、答疑、图集、政府相关文件及规范等其他资料 |  | m | 2943.46
533 | 030411004064 | 配线 | 1.名称:网线 2.型号:CAT6 3.配线部位:管道/桥架敷设 4.其他：未尽事宜详见图纸、招标文件、答疑、图集、政府相关文件及规范等其他资料 |  | m | 25145.2
534 | 030411004065 | 配线 | 1.名称:光缆 2.型号:12芯单模光缆 3.含光纤连接/跳线/尾纤 4.其他：未尽事宜详见图纸、招标文件、答疑、图集、政府相关文件及规范等其他资料 |  | m | 7939.77
535 | 030411004066 | 配线 | 1.名称:光缆 2.型号:4芯单模光缆 3.含光纤连接/跳线/尾纤 4.其他：未尽事宜详见图纸、招标文件、答疑、图集、政府相关文件及规范等其他资料 |  | m | 1582.12
536 | 030411004067 | 配线 | 1.名称:电气配线 2.型号:RVV2*1.0 3.配线部位:管道/桥架敷设 4.其他：未尽事宜详见图纸、招标文件、答疑、图集、政府相关文件及规范等其他资料 |  | m | 3802.27
537 | 030411004068 | 配线 | 1.名称:电气配线 2.型号:RVV4*1.0 3.配线部位:管道/桥架敷设 4.其他：未尽事宜详见图纸、招标文件、答疑、图集、政府相关文件及规范等其他资料 |  | m | 175.49
538 | 030411004069 | 配线 | 1.名称:电气配线 2.型号:RVV3*1.0 3.配线部位:管道/桥架敷设 4.其他：未尽事宜详见图纸、招标文件、答疑、图集、政府相关文件及规范等其他资料 |  | m | 834.32
539 | 030411004070 | 配线 | 1.名称:电气配线 2.型号:RVVP2*1.5 3.配线部位:管道/桥架敷设 4.其他：未尽事宜详见图纸、招标文件、答疑、图集、政府相关文件及规范等其他资料 |  | m | 1747.53
540 | 030411004071 | 配线 | 1.名称:电气配线 2.型号:RVVP4*1.0 3.配线部位:管道/桥架敷设 4.其他：未尽事宜详见图纸、招标文件、答疑、图集、政府相关文件及规范等其他资料 |  | m | 736.59
541 | 030411004072 | 配线 | 1.名称:电气配线 2.型号:WDZB-RYJSP-2x1.5 3.配线部位:管道/桥架敷设 4.其他：未尽事宜详见图纸、招标文件、答疑、图集、政府相关文件及规范等其他资料 |  | m | 1284.77
542 | 030411004073 | 配线 | 1.名称:电气配线 2.型号:RVV3*2.5 3.配线部位:管道/桥架敷设 4.其他：未尽事宜详见图纸、招标文件、答疑、图集、政府相关文件及规范等其他资料 |  | m | 315.6
543 | 030411004077 | 配线 | 1、名称：电气配线 2、配线形式：穿管配线、沿桥架综合考虑 3、型号：RS485通讯总线 4、材质：铜芯 5、其他：未尽事宜详见图纸、招标文件、答疑、图集、政府相关文件及规范等其他资料 |  | m | 1284.77
544 | 030408001054 | 电力电缆-WDZ-YJY-3x2.5 | 1．名称：电力电缆 2．型号：WDZ-YJV-3x2.5 3．敷设方式、部位：穿管或桥架内敷设 4．工作内容：含电缆头制作、安装、电缆敷设及防护等工作内容 5．其他：未尽事宜详见图纸、招标文件、答疑、图集、政府相关文件及规范等其他资料 |  | m | 2943.46
545 | 030411006021 | 接线盒 | 1.名称:钢制接线盒 2.安装形式:明/暗装 |  | 个 | 490
| 12 | 电梯
546 | 081001001001 | 交流电梯 | 1.客梯 2.曳引无机房电梯，载重量1050kg（含装饰荷载），速度1m/s，中分双扇门（居中双开） 3.3层/4站(负1-3层） 4.节能变频调速 5.提升高度15.7m 6.电梯轿厢装饰、电梯厅门装饰、电梯选配功能、电梯井照明、开关插座，电梯五方对讲等其它等详见招标文件电梯技术规格要求 7.其他未尽事宜详见施工图纸、招标文件，并满足相关规范要求 |  | 部 | 1
| 13 | 内装灯具
547 | 030412001022 | 嵌入式筒灯 | 1、名称：嵌入式筒灯 2、型号：光源类型：LED 功率：15W 色温：4000K 发光角度：50° 3、安装方式：嵌入安装 4、其他：未尽事宜详见图纸、物料表、招标文件、答疑、图集、政府相关文件及规范等其他资料 |  | 只 | 40
548 | 030412001023 | LED吸顶灯 | 1.名称:LED吸顶灯 2.规格:1x32W 4000k 3.安装形式:吸顶 4.其他：未尽事宜详见图纸、物料表、招标文件、答疑、图集、政府相关文件及规范等其他资料 |  | 只 | 27
549 | 030412001024 | LED平板灯 | 1.名称:LED平板灯 2.规格:600*600 48W 4000K 3.安装形式:嵌入 4.其他：未尽事宜详见图纸、物料表、招标文件、答疑、图集、政府相关文件及规范等其他资料 |  | 只 | 59
550 | 030412001025 | LED平板灯 | 1.名称:LED平板灯 2.规格:1200*200 48W 4000K 3.安装形式:嵌入 4.其他：未尽事宜详见图纸、物料表、招标文件、答疑、图集、政府相关文件及规范等其他资料 |  | 只 | 214
551 | 030412001026 | LED平板灯 | 1.名称:LED平板灯 2.规格:1800*200 48W 4000K 3.安装形式:嵌入 4.其他：未尽事宜详见图纸、物料表、招标文件、答疑、图集、政府相关文件及规范等其他资料 |  | 只 | 18
552 | 030412006001 | LED灯带 | 1.名称:LED灯带 2.规格:12W 4000K 3.其他：未尽事宜详见图纸、物料表、招标文件、答疑、图集、政府相关文件及规范等其他资料 |  | m | 23.2
553 | 030404035005 | 插座 | 1.名称:墙面插座 2.规格:两极加两极带接地插座 3.其他：未尽事宜详见图纸、物料表、招标文件、答疑、图集、政府相关文件及规范等其他资料 |  | 个 | 131
554 | 030404035006 | 插座 | 1.名称:防水插座 2.规格:两极加两极带接地插座 3.其他：未尽事宜详见图纸、物料表、招标文件、答疑、图集、政府相关文件及规范等其他资料 |  | 个 | 6
555 | 030404035007 | 插座 | 1.名称:地面/桌面/天花插座 2.规格:两极加两极带接地插座 3.其他：未尽事宜详见图纸、物料表、招标文件、答疑、图集、政府相关文件及规范等其他资料 |  | 个 | 108
556 | 030404031001 | 小电器-单极单联开关 | 1.名称:单级单联开关 2.规格:250V 10A 3.安装方式:墙上暗装距地1.3米 |  | 个 | 39
557 | 030404031002 | 小电器-单极双联开关 | 1.名称:单级双联开关 2.规格:250V 10A 3.安装方式:墙上暗装距地1.3米 |  | 个 | 2
558 | 030404031003 | 小电器-单极双联开关 | 1.名称:单联双控开关 2.规格:250V 10A 3.安装方式:墙上暗装距地1.3米 |  | 个 | 3
559 | 030404035008 | 插座 | 1.名称:电脑信息插座 2.规格:详见物料表 3.其他：未尽事宜详见图纸、物料表、招标文件、答疑、图集、政府相关文件及规范等其他资料 |  | 个 | 108
560 | 030404035009 | 插座 | 1.名称:电话插座 2.规格:详见物料表 3.其他：未尽事宜详见图纸、物料表、招标文件、答疑、图集、政府相关文件及规范等其他资料 |  | 个 | 4
561 | 030411006012 | 接线盒 | 1.名称:钢制接线盒 2.安装形式:明/暗装 |  | 个 | 759
| 14 | 抗震支吊架
562 | WB031002008001 | 水专业抗震支架安装 | 1、名称：水专业抗震支吊架的制作安装 2、该内容需要厂家深化设计，投标人综合考虑，自行报价，中标后单价不做调整 4、其他：未尽事宜详见图纸、招标文件、答疑、图集、政府相关文件及规范等其他资料 |  | 套 | 873
563 | WB031002008002 | 电专业抗震支架安装 | 1、名称：电专业抗震支吊架的制作安装 2、该内容需要厂家深化设计，投标人综合考虑，自行报价，中标后单价不做调整 4、其他：未尽事宜详见图纸、招标文件、答疑、图集、政府相关文件及规范等其他资料 |  | 套 | 400
564 | WB031002008003 | 暖通专业抗震支架安装 | 1、名称：暖通专业抗震支吊架的制作安装 2、该内容需要厂家深化设计，投标人综合考虑，自行报价，中标后单价不做调整 4、其他：未尽事宜详见图纸、招标文件、答疑、图集、政府相关文件及规范等其他资料 |  | 套 | 38
| 15 | 其他
565 | 031301017002 | 脚手架搭拆 | 1、名称：脚手架搭拆 2、其他：具体详见图纸、图集、答疑、招标文件、政府相关文件、规范等其他资料，满足验收要求 |  | 项 | 1
566 | WB031301002002 | 操作高度增加费 | 1、名称：操作高度增加费 2、其他：具体详见图纸、图集、答疑、招标文件、政府相关文件、规范等其他资料，满足验收要求 |  | 项 | 1
567 | WB031301002003 | 通风工程检测、调试 | 1、名称：通风工程检测、调试 2、其他：具体详见图纸、图集、答疑、招标文件、政府相关文件、规范等其他资料，满足验收要求 |  | 项 | 1
测评合格编号：2018JS-12【广联达造价软件安徽版】

## F 措施项目清单与计价表【联合工房-安装】
措施项目清单与计价表
工程名称：联合工房-安装 |  |  | 标段：安徽烟草工商物流一体化项目—建设工程施工总承包 |  | 第 1 页 共 1 页
序号 | 项目编码 | 项目名称 |  | 计算基础 |  | 费率(%) | 金额(元)
1 | JC-01 | 夜间施工增加费 |  |  |  | 0.5
2 | JC-02 | 二次搬运费 |  |  |  | 1
3 | JC-03 | 冬雨季施工增加费 |  |  |  | 0.8
4 | JC-04 | 已完工程及设备保护费 |  |  |  | 0.1
5 | JC-05 | 工程定位复测费 |  |  |  | 1
6 | JC-06 | 非夜间施工照明费
7 | JC-07 | 临时保护设施费 |  |  |  | 0.2
8 | JC-08 | 赶工措施费
合 计
测评合格编号：2018JS-12【广联达造价软件安徽版】

## G 不可竞争项目清单与计价表【联合工房-安装】
不可竞争项目清单与计价表
工程名称：联合工房-安装 |  | 标段：安徽烟草工商物流一体化项目—建设工程施工总承包 |  |  | 第 1 页 共 1 页
序号 | 项目编码 |  | 项目名称 | 计算基础 |  | 费率(%) | 金额（元）
1 | JF-01 |  | 环境保护费 |  |  | 3.28
2 | JF-02 |  | 文明施工费 |  |  | 5.12
3 | JF-03 |  | 安全施工费 |  |  | 4.13
4 | JF-04 |  | 临时设施费 |  |  | 8.1
合计
测评合格编号：2018JS-12【广联达造价软件安徽版】

## H.1 其他项目清单与计价汇总表【联合工房-安装】
其他项目清单与计价汇总表
工程名称：联合工房-安装 |  | 标段：安徽烟草工商物流一体化项目—建设工程施工总承包 | 第 1 页 共 1 页
序号 | 项目名称 |  |  | 金额（元）
1 | 暂列金额
2 | 专业工程暂估价
3 | 计日工
4 | 总承包服务费
合 计
测评合格编号：2018JS-12【广联达造价软件安徽版】

## H.2 暂列金额明细表【联合工房-安装】
暂列金额明细表
工程名称：联合工房-安装 |  | 标段：安徽烟草工商物流一体化项目—建设工程施工总承包 |  |  | 第 1 页 共 1 页
序号 | 项目名称 |  | 计量单位 | 暂定金额(元) |  | 备注
1
合 计 | [5 empty] | —
说明：此表由招标人填写，如不能详列，也可只列暂列金额总额，投标人应将上述暂列金额计入投标总价中。
测评合格编号：2018JS-12【广联达造价软件安徽版】

## H.3 专业工程暂估价计价表【联合工房-安装】
专业工程暂估价计价表
工程名称：联合工房-安装 |  |  | 标段：安徽烟草工商物流一体化项目—建设工程施工总承包 |  | 第 1 页 共 1 页
序号 | 工程名称 | 工程内容 |  | 金额（元） |  | 备注
1
合 计
说明：此表中”金额“由招标人填写。投标时，投标人应按招标人所列金额计入投标总价中，结算时按合同约定结算金额填写。
测评合格编号：2018JS-12【广联达造价软件安徽版】

## H.5 总承包服务费计价表【联合工房-安装】
总承包服务费计价表
工程名称：联合工房-安装 |  | 标段：安徽烟草工商物流一体化项目—建设工程施工总承包 |  |  | 第 1 页 共 1 页
序号 | 工程名称 |  | 项目价值(元) | 服务内容 |  | 费率(%) | 金额(元)
1 | 发包人发包专业工程
2 | 发包人供应材料
合 计
说明：此表项目名称、服务内容由招标人填写，编制最高投标限价时，费率及金额由招标人按有关计价规定确定；投标时，费率及金额由投标人自主报价，计入投标总价中。
测评合格编号：2018JS-12【广联达造价软件安徽版】

## I 税金计价表【联合工房-安装】
税金计价表
工程名称：联合工房-安装 |  |  | 标段：安徽烟草工商物流一体化项目—建设工程施工总承包 |  |  | 第 1 页 共 1 页
序号 | 项目名称 | 计算基础 |  | 计算基数 | 费率(%) |  | 金额（元）
1 | 增值税 | 分部分项工程费+措施项目费+不可竞争费+其他项目费 |  |  | 9
合计
测评合格编号：2018JS-12【广联达造价软件安徽版】

## E.1 分部分项工程量清单与计价表【土石方工程】
分部分项工程量清单计价表
工程名称：土石方工程 |  |  |  | 标段：安徽烟草工商物流一体化项目—建设工程施工总承包 | [5 empty] | 第 1 页 共 1 页
序号 | 项目编码 | 项目名称 | 项目特征描述 |  | 计量单位 | 工程量 | 金额（元）
[7 empty] | 综合单价 | 合价 | 其中
[9 empty] | 定额人工费 |  | 定额机械费 | 暂估价
| 001 | 总图土方工程
1 | 010101002001 | 挖一般土方 | 1、土壤类别：综合一至四类土，含建筑垃圾、青苗、树木，少量的石方、原有混凝土道路、混凝土基础、构筑物、淤泥、流砂等； 2、挖土深度：现状标高开挖至基础垫层底 3、开挖过程中所遇淤泥、建筑垃圾、房屋基础、设备基础、集水坑、障碍物等投标单位自行考虑在报价中 4、其他：具体详见图纸、图集、答疑、招标文件、政府相关文件、规范等其他资料，满足验收要求 |  | m³ | 18968.97
2 | WB010101013001 | 外运土方 | 1、土壤类别：综合一至四类土，含建筑垃圾、青苗、树木，少量的石方、原有混凝土道路、混凝土基础、构筑物、淤泥、流砂等； 2、运距：投标人自行勘察现场，自行考虑报价 3、综合单价含开挖及外运施工过程中所有工作内容、渣土处理费、弃土场维护管理费、淤泥处理、承包人自行办理渣土运输许可证、自行选择并确定弃土场、自行考虑场内运输便道（含铺设砖渣或钢板等）、场地内土方覆膜、设置满足本土方工程要求的各项安全文明措施等全部费用。 4、其他：具体详见图纸、图集、答疑、招标文件、政府相关文件、规范等其他资料，满足验收要求 |  | m³ | 18968.97
3 | 011705001001 | 大型机械设备进出场及安拆 | 1、施工所需机械 2、投标人自行考虑，综合报价，标后不予调整 3、具体详见图纸、图集、答疑、招标文件、政府相关文件、规范等其它资料,需满足验收要求图纸、规范要求 |  | 台次 | 3
| 002 | 生产管理及生活辅助用房土方工程
4 | 010101001001 | 平整场地 | 1、土壤类别：详见现场土质及地勘报告； 2、平整要求：清理现场类杂草、植被、建筑垃圾、树木、树根、杂质土、淤泥、道路破除以及其他障碍物拆除、清理； 3、运距：弃土或缺土的运距及弃土场自行考虑，报价含渣土费、取弃土费、保洁费等，以及城管、市容、路政、环保部门征收的等发生的一切费用，且严格执行合肥市区渣土运输管理规定，施工时不予调整； 4、备注：投标人自行勘察现场，综合考虑报价，中标后不予调整； 5、未尽事宜：详见图纸、图集、答疑、政府相关文件、规范等其它资料,需满足验收要求 |  | m² | 1294.44
5 | 010101004001 | 挖基坑土方 | 1、部位：地下 2、土壤类别：详见地勘报告及现场土质，自行考虑包括但不限地淤泥，建筑垃圾，杂填土，树根，地面硬化等； 3、挖土深度：详见施工图纸及地勘报告，设计图纸范围内所有土方开挖，及红线范围内均开挖至设计标高； 4、未尽事宜：详见图纸、图集、答疑、政府相关文件、规范等其它资料,需满足验收要求 |  | m³ | 5305.76
6 | WB010101013002 | 外运土方 | 1、土壤类别：综合一至四类土，含建筑垃圾、青苗、树木，少量的石方、原有混凝土道路、混凝土基础、构筑物、淤泥、流砂等； 2、运距：投标人自行勘察现场，自行考虑报价 3、综合单价含开挖及外运施工过程中所有工作内容、渣土处理费、弃土场维护管理费、淤泥处理、承包人自行办理渣土运输许可证、自行选择并确定弃土场、自行考虑场内运输便道（含铺设砖渣或钢板等）、场地内土方覆膜、设置满足本土方工程要求的各项安全文明措施等全部费用。 4、其他：具体详见图纸、图集、答疑、招标文件、政府相关文件、规范等其他资料，满足验收要求 |  | m³ | 1056.66
7 | WB010101013003 | 内运土方 | 1、土壤类别：综合一至四类土，含建筑垃圾、青苗、树木，少量的石方、原有混凝土道路、混凝土基础、构筑物、淤泥、流砂等； 2、运距：投标人自行勘察现场，自行考虑报价 3、综合单价含开挖及内运施工过程中所有工作内容、渣土处理费、弃土场维护管理费、淤泥处理、自行考虑场内运输便道（含铺设砖渣或钢板等）、场地内土方覆膜、设置满足本土方工程要求的各项安全文明措施等全部费用。 4、其他：具体详见图纸、图集、答疑、招标文件、政府相关文件、规范等其他资料，满足验收要求 |  | m³ | 4249.1
8 | WB010101011001 | 人工清底 | 1、土壤类别：综合，含土方、石方、淤泥，开挖范围内部分道路、混凝土基础、构筑物、建筑垃圾等 2、其他：具体详见图纸、图集、答疑、招标文件、政府相关文件、规范等其他资料，满足验收要求 |  | m² | 1272.91
9 | 010103001001 | 就地回填方 | 1、范围：支护图纸基坑边坡，地库顶板以上区域，坡道下，房心回填 2、土质要求:非膨胀素粘土，严禁采用建筑垃圾，符合设计要求 3、密实度要求:≥0.94 4、粒径要求:符合设计图纸及施工验收规范要求 5、夯填（碾压）:分层夯填 6、运土方要求:投标报价中含安全、文明、堆土场整平等一切费用。各投标人应充分勘察现场，综合各种因素报价，中标以后不作任何调整。 7、其他：具体详见图纸、图集、答疑、招标文件、政府相关文件、规范等其他资料，满足验收要求 |  | m³ | 1
10 | 010103001002 | 内运回填方 | 1、范围：支护图纸基坑边坡，地库顶板以上区域，坡道下，房心回填 2、土质要求:非膨胀素粘土，严禁采用建筑垃圾，符合设计要求 3、密实度要求:≥0.94 4、粒径要求:符合设计图纸及施工验收规范要求 5、夯填（碾压）:分层夯填 6、运土方要求:投标报价中含安全、文明、场内运输、堆土场整平等一切费用。各投标人应充分勘察现场，综合各种因素报价，中标以后不作任何调整。 7、其他：具体详见图纸、图集、答疑、招标文件、政府相关文件、规范等其他资料，满足验收要求 |  | m³ | 4249.1
| 003 | 地库土方工程
11 | 010101001002 | 平整场地 | 1、土壤类别：详见现场土质及地勘报告； 2、平整要求：清理现场类杂草、植被、建筑垃圾、树木、树根、杂质土、淤泥、道路破除以及其他障碍物拆除、清理； 3、运距：弃土或缺土的运距及弃土场自行考虑，报价含渣土费、取弃土费、保洁费等，以及城管、市容、路政、环保部门征收的等发生的一切费用，且严格执行合肥市区渣土运输管理规定，施工时不予调整； 4、备注：投标人自行勘察现场，综合考虑报价，中标后不予调整； 5、未尽事宜：详见图纸、图集、答疑、政府相关文件、规范等其它资料,需满足验收要求 |  | m² | 7460
12 | 010101002002 | 挖一般土方 | 1、土壤类别：综合一至四类土，含建筑垃圾、青苗、树木，少量的石方、原有混凝土道路、混凝土基础、构筑物、淤泥、流砂等； 2、挖土深度：现状标高开挖至基础垫层底 3、开挖过程中所遇淤泥、建筑垃圾、房屋基础、设备基础、集水坑、障碍物等投标单位自行考虑在报价中 4、其他：具体详见图纸、图集、答疑、招标文件、政府相关文件、规范等其他资料，满足验收要求 |  | m³ | 71261.35
13 | WB010101011002 | 人工清底 | 1、土壤类别：综合，含土方、石方、淤泥，开挖范围内部分道路、混凝土基础、构筑物、建筑垃圾等 2、其他：具体详见图纸、图集、答疑、招标文件、政府相关文件、规范等其他资料，满足验收要求 |  | m² | 8163.98
14 | WB010101013004 | 外运土方 | 1、土壤类别：综合一至四类土，含建筑垃圾、青苗、树木，少量的石方、原有混凝土道路、混凝土基础、构筑物、淤泥、流砂等； 2、运距：投标人自行勘察现场，自行考虑报价 3、综合单价含开挖及外运施工过程中所有工作内容、渣土处理费、弃土场维护管理费、淤泥处理、承包人自行办理渣土运输许可证、自行选择并确定弃土场、自行考虑场内运输便道（含铺设砖渣或钢板等）、场地内土方覆膜、设置满足本土方工程要求的各项安全文明措施等全部费用。 4、其他：具体详见图纸、图集、答疑、招标文件、政府相关文件、规范等其他资料，满足验收要求 |  | m³ | 44486.08
15 | WB010101013005 | 内运土方 | 1、土壤类别：综合一至四类土，含建筑垃圾、青苗、树木，少量的石方、原有混凝土道路、混凝土基础、构筑物、淤泥、流砂等； 2、运距：投标人自行勘察现场，自行考虑报价 3、综合单价含开挖及内运施工过程中所有工作内容、渣土处理费、弃土场维护管理费、淤泥处理、自行考虑场内运输便道（含铺设砖渣或钢板等）、场地内土方覆膜、设置满足本土方工程要求的各项安全文明措施等全部费用。 4、其他：具体详见图纸、图集、答疑、招标文件、政府相关文件、规范等其他资料，满足验收要求 |  | m³ | 23693.75
16 | 010103001003 | 就地回填方 | 1、范围：支护图纸基坑边坡，地库顶板以上区域，坡道下，房心回填 2、土质要求:非膨胀素粘土，严禁采用建筑垃圾，符合设计要求 3、密实度要求:≥0.94 4、粒径要求:符合设计图纸及施工验收规范要求 5、夯填（碾压）:分层夯填 6、运土方要求:投标报价中含安全、文明、堆土场整平等一切费用。各投标人应充分勘察现场，综合各种因素报价，中标以后不作任何调整。 7、其他：具体详见图纸、图集、答疑、招标文件、政府相关文件、规范等其他资料，满足验收要求 |  | m³ | 500
17 | 010103001004 | 内运回填方 | 1、范围：支护图纸基坑边坡，地库顶板以上区域，坡道下，房心回填 2、土质要求:非膨胀素粘土，严禁采用建筑垃圾，符合设计要求 3、密实度要求:≥0.94 4、粒径要求:符合设计图纸及施工验收规范要求 5、夯填（碾压）:分层夯填 6、运土方要求:投标报价中含安全、文明、场内运输、堆土场整平等一切费用。各投标人应充分勘察现场，综合各种因素报价，中标以后不作任何调整。 7、其他：具体详见图纸、图集、答疑、招标文件、政府相关文件、规范等其他资料，满足验收要求 |  | m³ | 23693.75
18 | 010103001005 | 外运购土回填方 | 1、范围：支护图纸基坑边坡，地库顶板以上区域，坡道下，房心回填 2、土质要求:非膨胀素粘土，严禁采用建筑垃圾，符合设计要求 3、密实度要求:≥0.94 4、粒径要求:符合设计图纸及施工验收规范要求 5、夯填（碾压）:分层夯填 6、运土方要求:投标报价中含安全、文明、土方购置、堆土场整平等一切费用。各投标人应充分勘察现场，综合各种因素报价，中标以后不作任何调整。 7、其他：具体详见图纸、图集、答疑、招标文件、政府相关文件、规范等其他资料，满足验收要求 |  | m³ | 3500
| 004 | 联合工房土方工程
19 | 010101001003 | 平整场地 | 1、土壤类别：详见现场土质及地勘报告； 2、平整要求：清理现场类杂草、植被、建筑垃圾、树木、树根、杂质土、淤泥、道路破除以及其他障碍物拆除、清理； 3、运距：弃土或缺土的运距及弃土场自行考虑，报价含渣土费、取弃土费、保洁费等，以及城管、市容、路政、环保部门征收的等发生的一切费用，且严格执行合肥市区渣土运输管理规定，施工时不予调整； 4、备注：投标人自行勘察现场，综合考虑报价，中标后不予调整； 5、未尽事宜：详见图纸、图集、答疑、政府相关文件、规范等其它资料,需满足验收要求 |  | m² | 17120.58
20 | 010101002003 | 挖一般土方 | 1、土壤类别：综合一至四类土，含建筑垃圾、青苗、树木，少量的石方、原有混凝土道路、混凝土基础、构筑物、淤泥、流砂等； 2、挖土深度：现状标高开挖至基础垫层底 3、开挖过程中所遇淤泥、建筑垃圾、房屋基础、设备基础、集水坑、障碍物等投标单位自行考虑在报价中 4、其他：具体详见图纸、图集、答疑、招标文件、政府相关文件、规范等其他资料，满足验收要求 |  | m³ | 7641.26
21 | 010101003001 | 挖沟槽土方 | 1、土壤类别：综合一至四类土，含建筑垃圾、青苗、树木，少量的石方、原有混凝土道路、混凝土基础、构筑物、淤泥、流砂等； 2、挖土深度：现状标高开挖至基础垫层底 3、开挖过程中所遇淤泥、建筑垃圾、房屋基础、设备基础、集水坑、障碍物等投标单位自行考虑在报价中 4、其他：具体详见图纸、图集、答疑、招标文件、政府相关文件、规范等其他资料，满足验收要求 |  | m³ | 277.66
22 | 010101004002 | 挖基坑土方 | 1、土壤类别：综合一至四类土，含建筑垃圾、青苗、树木，少量的石方、原有混凝土道路、混凝土基础、构筑物、淤泥、流砂等； 2、挖土深度：现状标高开挖至基础垫层底 3、开挖过程中所遇淤泥、建筑垃圾、房屋基础、设备基础、集水坑、障碍物等投标单位自行考虑在报价中 4、其他：具体详见图纸、图集、答疑、招标文件、政府相关文件、规范等其他资料，满足验收要求 |  | m³ | 14768.63
23 | WB010101011003 | 人工清底 | 1、土壤类别：综合，含土方、石方、淤泥，开挖范围内部分道路、混凝土基础、构筑物、建筑垃圾等 2、其他：具体详见图纸、图集、答疑、招标文件、政府相关文件、规范等其他资料，满足验收要求 |  | m² | 3017.96
24 | WB010101013006 | 外运土方 | 1、土壤类别：综合一至四类土，含建筑垃圾、青苗、树木，少量的石方、原有混凝土道路、混凝土基础、构筑物、淤泥、流砂等； 2、运距：投标人自行勘察现场，自行考虑报价 3、综合单价含开挖及外运施工过程中所有工作内容、渣土处理费、弃土场维护管理费、淤泥处理、承包人自行办理渣土运输许可证、自行选择并确定弃土场、自行考虑场内运输便道（含铺设砖渣或钢板等）、场地内土方覆膜、设置满足本土方工程要求的各项安全文明措施等全部费用。 4、其他：具体详见图纸、图集、答疑、招标文件、政府相关文件、规范等其他资料，满足验收要求 |  | m³ | 8457.65
25 | 010103001006 | 内运回填方 | 1、范围：支护图纸基坑边坡，地库顶板以上区域，坡道下，房心回填 2、土质要求:非膨胀素粘土，严禁采用建筑垃圾，符合设计要求 3、密实度要求:≥0.94 4、粒径要求:符合设计图纸及施工验收规范要求 5、夯填（碾压）:分层夯填 6、运土方要求:投标报价中含安全、文明、场内运输、堆土场整平等一切费用。各投标人应充分勘察现场，综合各种因素报价，中标以后不作任何调整。 7、其他：具体详见图纸、图集、答疑、招标文件、政府相关文件、规范等其他资料，满足验收要求 |  | m³ | 8892.32
| 005 | 新建道路土方工程
26 | 010101002004 | 挖一般土方 | 1、土壤类别：综合一至四类土，含建筑垃圾、青苗、树木，少量的石方、原有混凝土道路、混凝土基础、构筑物、淤泥、流砂等； 2、挖土深度：现状标高开挖至基础垫层底 3、开挖过程中所遇淤泥、建筑垃圾、房屋基础、设备基础、集水坑、障碍物等投标单位自行考虑在报价中 4、其他：具体详见图纸、图集、答疑、招标文件、政府相关文件、规范等其他资料，满足验收要求 |  | m³ | 9270.72
27 | WB010101013007 | 外运土方 | 1、土壤类别：综合一至四类土，含建筑垃圾、青苗、树木，少量的石方、原有混凝土道路、混凝土基础、构筑物、淤泥、流砂等； 2、运距：投标人自行勘察现场，自行考虑报价 3、综合单价含开挖及外运施工过程中所有工作内容、渣土处理费、弃土场维护管理费、淤泥处理、承包人自行办理渣土运输许可证、自行选择并确定弃土场、自行考虑场内运输便道（含铺设砖渣或钢板等）、场地内土方覆膜、设置满足本土方工程要求的各项安全文明措施等全部费用。 4、其他：具体详见图纸、图集、答疑、招标文件、政府相关文件、规范等其他资料，满足验收要求 |  | m³ | 8551.72
28 | WB010101013008 | 内运土方 | 1、土壤类别：综合一至四类土，含建筑垃圾、青苗、树木，少量的石方、原有混凝土道路、混凝土基础、构筑物、淤泥、流砂等； 2、运距：投标人自行勘察现场，自行考虑报价 3、综合单价含开挖及内运施工过程中所有工作内容、渣土处理费、弃土场维护管理费、淤泥处理、自行考虑场内运输便道（含铺设砖渣或钢板等）、场地内土方覆膜、设置满足本土方工程要求的各项安全文明措施等全部费用。 4、其他：具体详见图纸、图集、答疑、招标文件、政府相关文件、规范等其他资料，满足验收要求 |  | m³ | 719
29 | 010103001007 | 内运回填方 | 1、范围：支护图纸基坑边坡，地库顶板以上区域，坡道下，房心回填 2、土质要求:非膨胀素粘土，严禁采用建筑垃圾，符合设计要求 3、密实度要求:≥0.94 4、粒径要求:符合设计图纸及施工验收规范要求 5、夯填（碾压）:分层夯填 6、运土方要求:投标报价中含安全、文明、场内运输、堆土场整平等一切费用。各投标人应充分勘察现场，综合各种因素报价，中标以后不作任何调整。 7、其他：具体详见图纸、图集、答疑、招标文件、政府相关文件、规范等其他资料，满足验收要求 |  | m³ | 719
安徽省建设工程造价计价软件广联达测评合格编号：2018-JS-12

## F 措施项目清单与计价表【土石方工程】
措施项目清单与计价表
工程名称：土石方工程 |  |  | 标段：安徽烟草工商物流一体化项目—建设工程施工总承包 |  | 第 1 页 共 1 页
序号 | 项目编码 | 项目名称 |  | 计算基础 |  | 费率(%) | 金额(元)
1 | JC-01 | 夜间施工增加费 |  |  |  | 0.5
2 | JC-02 | 二次搬运费 |  |  |  | 1
3 | JC-03 | 冬雨季施工增加费 |  |  |  | 0.8
4 | JC-04 | 已完工程及设备保护费 |  |  |  | 0.1
5 | JC-05 | 工程定位复测费 |  |  |  | 1
6 | JC-06 | 非夜间施工照明费
7 | JC-07 | 临时保护设施费 |  |  |  | 0.2
8 | JC-08 | 赶工措施费
合 计
安徽省建设工程造价计价软件广联达测评合格编号：2018-JS-12

## G 不可竞争项目清单与计价表【土石方工程】
不可竞争项目清单与计价表
工程名称：土石方工程 |  | 标段：安徽烟草工商物流一体化项目—建设工程施工总承包 |  |  | 第 1 页 共 1 页
序号 | 项目编码 |  | 项目名称 | 计算基础 |  | 费率(%) | 金额（元）
1 | JF-01 |  | 环境保护费 |  |  | 3.28
2 | JF-02 |  | 文明施工费 |  |  | 5.12
3 | JF-03 |  | 安全施工费 |  |  | 4.13
4 | JF-04 |  | 临时设施费 |  |  | 8.1
合计
安徽省建设工程造价计价软件广联达测评合格编号：2018-JS-12

## H.1 其他项目清单与计价汇总表【土石方工程】
其他项目清单与计价汇总表
工程名称：土石方工程 |  | 标段：安徽烟草工商物流一体化项目—建设工程施工总承包 | 第 1 页 共 1 页
序号 | 项目名称 |  |  | 金额（元）
1 | 暂列金额
2 | 专业工程暂估价
3 | 计日工
4 | 总承包服务费
合 计
安徽省建设工程造价计价软件广联达测评合格编号：2018-JS-12

## H.2 暂列金额明细表【土石方工程】
暂列金额明细表
工程名称：土石方工程 |  | 标段：安徽烟草工商物流一体化项目—建设工程施工总承包 |  |  | 第 1 页 共 1 页
序号 | 项目名称 |  | 计量单位 | 暂定金额(元) |  | 备注
1 | 暂列金 |  | 元
合 计 | [5 empty] | —
说明：此表由招标人填写，如不能详列，也可只列暂列金额总额，投标人应将上述暂列金额计入投标总价中。
安徽省建设工程造价计价软件广联达测评合格编号：2018-JS-12

## H.3 专业工程暂估价计价表【土石方工程】
专业工程暂估价计价表
工程名称：土石方工程 |  |  | 标段：安徽烟草工商物流一体化项目—建设工程施工总承包 |  | 第 1 页 共 1 页
序号 | 工程名称 | 工程内容 |  | 金额（元） |  | 备注
1
合 计
说明：此表中”金额“由招标人填写。投标时，投标人应按招标人所列金额计入投标总价中，结算时按合同约定结算金额填写。
安徽省建设工程造价计价软件广联达测评合格编号：2018-JS-12

## H.5 总承包服务费计价表【土石方工程】
总承包服务费计价表
工程名称：土石方工程 |  | 标段：安徽烟草工商物流一体化项目—建设工程施工总承包 |  |  | 第 1 页 共 1 页
序号 | 工程名称 |  | 项目价值(元) | 服务内容 |  | 费率(%) | 金额(元)
1 | 发包人发包专业工程
2 | 发包人供应材料
合 计
说明：此表项目名称、服务内容由招标人填写，编制最高投标限价时，费率及金额由招标人按有关计价规定确定；投标时，费率及金额由投标人自主报价，计入投标总价中。
安徽省建设工程造价计价软件广联达测评合格编号：2018-JS-12

## I 税金计价表【土石方工程】
税金计价表
工程名称：土石方工程 |  |  | 标段：安徽烟草工商物流一体化项目—建设工程施工总承包 |  |  | 第 1 页 共 1 页
序号 | 项目名称 | 计算基础 |  | 计算基数 | 费率(%) |  | 金额（元）
1 | 增值税 | 分部分项工程费+措施项目费+不可竞争费+其他项目费 |  |  | 9
合计
安徽省建设工程造价计价软件广联达测评合格编号：2018-JS-12

## E.1 分部分项工程量清单与计价表【挡土墙】
分部分项工程量清单计价表
工程名称：挡土墙 |  |  |  | 标段：安徽烟草工商物流一体化项目—建设工程施工总承包 | [5 empty] | 第 1 页 共 1 页
序号 | 项目编码 | 项目名称 | 项目特征描述 |  | 计量单位 | 工程量 | 金额（元）
[7 empty] | 综合单价 | 合价 | 其中
[9 empty] | 定额人工费 |  | 定额机械费 | 暂估价
1 | 040101002001 | 挖沟槽土方 | 1、土壤类别、挖土深度综合考虑，土方运至指定位置。 2、其他：具体详见图纸、图集、答疑、招标文件、政府相关文件、规范等其他资料，满足验收要求。 |  | m³ | 165.1
2 | 040103001001 | 回填方 | 1、填方密实度符合图纸和规范要求。 2、其他：具体详见图纸、图集、答疑、招标文件、政府相关文件、规范等其他资料，满足验收要求 |  | m³ | 49.71
3 | 040103002001 | 余方弃置 | 1、余土外运运距及土方消纳综合考虑。 2、其他：具体详见图纸、图集、答疑、招标文件、政府相关文件、规范等其他资料，满足验收要求 |  | m³ | 115.39
4 | WB041111001001 | 混凝土垫层 | 1、包含垫层混凝土及模板。 2、其他：具体详见图纸、图集、答疑、招标文件、政府相关文件、规范等其他资料，满足验收要求。 |  | m³ | 11.49
5 | 040303015001 | 混凝土挡土墙墙身 | 1、包含挡土墙身混凝土、钢筋、模板等。 2、其他：具体详见图纸、图集、答疑、招标文件、政府相关文件、规范等其他资料，满足验收要求。 |  | m³ | 193.46
6 | WB011503009001 | 成品删栏 | 1、挡墙顶部成品栅栏，栅栏和挡墙衔接方式由厂家提供。 2、其他：具体详见图纸、图集、答疑、招标文件、政府相关文件、规范等其他资料，满足验收要求。 |  | m | 64.99
安徽省建设工程造价计价软件广联达测评合格编号：2018-JS-12

## F 措施项目清单与计价表【挡土墙】
措施项目清单与计价表
工程名称：挡土墙 |  |  | 标段：安徽烟草工商物流一体化项目—建设工程施工总承包 |  | 第 1 页 共 1 页
序号 | 项目编码 | 项目名称 |  | 计算基础 |  | 费率(%) | 金额(元)
1 | JC-01 | 夜间施工增加费 |  |  |  | 0.5
2 | JC-02 | 二次搬运费 |  |  |  | 1
3 | JC-03 | 冬雨季施工增加费 |  |  |  | 0.8
4 | JC-04 | 已完工程及设备保护费 |  |  |  | 0.1
5 | JC-05 | 工程定位复测费 |  |  |  | 1
6 | JC-06 | 非夜间施工照明费
7 | JC-07 | 临时保护设施费 |  |  |  | 0.2
8 | JC-08 | 赶工措施费
合 计
安徽省建设工程造价计价软件广联达测评合格编号：2018-JS-12

## G 不可竞争项目清单与计价表【挡土墙】
不可竞争项目清单与计价表
工程名称：挡土墙 |  | 标段：安徽烟草工商物流一体化项目—建设工程施工总承包 |  |  | 第 1 页 共 1 页
序号 | 项目编码 |  | 项目名称 | 计算基础 |  | 费率(%) | 金额（元）
1 | JF-01 |  | 环境保护费 |  |  | 3.28
2 | JF-02 |  | 文明施工费 |  |  | 5.12
3 | JF-03 |  | 安全施工费 |  |  | 4.13
4 | JF-04 |  | 临时设施费 |  |  | 8.1
合计
安徽省建设工程造价计价软件广联达测评合格编号：2018-JS-12

## H.1 其他项目清单与计价汇总表【挡土墙】
其他项目清单与计价汇总表
工程名称：挡土墙 |  | 标段：安徽烟草工商物流一体化项目—建设工程施工总承包 | 第 1 页 共 1 页
序号 | 项目名称 |  |  | 金额（元）
1 | 暂列金额
2 | 专业工程暂估价
3 | 计日工
4 | 总承包服务费
合 计
安徽省建设工程造价计价软件广联达测评合格编号：2018-JS-12

## H.2 暂列金额明细表【挡土墙】
暂列金额明细表
工程名称：挡土墙 |  | 标段：安徽烟草工商物流一体化项目—建设工程施工总承包 |  |  | 第 1 页 共 1 页
序号 | 项目名称 |  | 计量单位 | 暂定金额(元) |  | 备注
1 | 暂列金 |  | 元
合 计 | [5 empty] | —
说明：此表由招标人填写，如不能详列，也可只列暂列金额总额，投标人应将上述暂列金额计入投标总价中。
安徽省建设工程造价计价软件广联达测评合格编号：2018-JS-12

## H.3 专业工程暂估价计价表【挡土墙】
专业工程暂估价计价表
工程名称：挡土墙 |  |  | 标段：安徽烟草工商物流一体化项目—建设工程施工总承包 |  | 第 1 页 共 1 页
序号 | 工程名称 | 工程内容 |  | 金额（元） |  | 备注
1
合 计
说明：此表中”金额“由招标人填写。投标时，投标人应按招标人所列金额计入投标总价中，结算时按合同约定结算金额填写。
安徽省建设工程造价计价软件广联达测评合格编号：2018-JS-12

## H.5 总承包服务费计价表【挡土墙】
总承包服务费计价表
工程名称：挡土墙 |  | 标段：安徽烟草工商物流一体化项目—建设工程施工总承包 |  |  | 第 1 页 共 1 页
序号 | 工程名称 |  | 项目价值(元) | 服务内容 |  | 费率(%) | 金额(元)
1 | 发包人发包专业工程
2 | 发包人供应材料
合 计
说明：此表项目名称、服务内容由招标人填写，编制最高投标限价时，费率及金额由招标人按有关计价规定确定；投标时，费率及金额由投标人自主报价，计入投标总价中。
安徽省建设工程造价计价软件广联达测评合格编号：2018-JS-12

## I 税金计价表【挡土墙】
税金计价表
工程名称：挡土墙 |  |  | 标段：安徽烟草工商物流一体化项目—建设工程施工总承包 |  |  | 第 1 页 共 1 页
序号 | 项目名称 | 计算基础 |  | 计算基数 | 费率(%) |  | 金额（元）
1 | 增值税 | 分部分项工程费+措施项目费+不可竞争费+其他项目费 |  |  | 9
合计
安徽省建设工程造价计价软件广联达测评合格编号：2018-JS-12

## E.1 分部分项工程量清单与计价表【围墙】
分部分项工程量清单计价表
工程名称：围墙 |  |  |  | 标段：安徽烟草工商物流一体化项目—建设工程施工总承包 | [5 empty] | 第 1 页 共 1 页
序号 | 项目编码 | 项目名称 | 项目特征描述 |  | 计量单位 | 工程量 | 金额（元）
[7 empty] | 综合单价 | 合价 | 其中
[9 empty] | 定额人工费 |  | 定额机械费 | 暂估价
1 | WB011503009001 | 成品栏杆 | 1、铁艺方管柱100x100X4,高1500，竖杆20*20*1.5，包含预埋件详见大样。 2、黑色调和漆两道；刮金属腻子,打磨平整光滑；刷防锈漆一道。 3、其他：具体详见图纸、图集、答疑、招标文件、政府相关文件、规范等其他资料，满足验收要求。 |  | m | 821
2 | WB011406001001 | 外墙真石漆 | 1、部位：围墙 2、专用腻子批底、找平、打磨两遍 3、真石漆，灰白色真石漆，做法参见23J909 外墙9C 外涂3 4、其他：具体详见图纸、图集、答疑、招标文件、政府相关文件、规范等其他资料，满足验收要求 |  | m² | 983.55
3 | 011609001001 | 栏杆拆除 | 1、除厂区东侧现状围墙外，其余现状围墙均进行拆除。 2、其他：具体详见图纸、图集、答疑、招标文件、政府相关文件、规范等其他资料，满足验收要求。 |  | m | 821
4 | 011608002001 | 铲除涂料面 | 1.铲除部位名称:围墙现有油漆面。 2、其他：具体详见图纸、图集、答疑、招标文件、政府相关文件、规范等其他资料，满足验收要求。 |  | m² | 983.55
安徽省建设工程造价计价软件广联达测评合格编号：2018-JS-12

## F 措施项目清单与计价表【围墙】
措施项目清单与计价表
工程名称：围墙 |  |  | 标段：安徽烟草工商物流一体化项目—建设工程施工总承包 |  | 第 1 页 共 1 页
序号 | 项目编码 | 项目名称 |  | 计算基础 |  | 费率(%) | 金额(元)
1 | JC-01 | 夜间施工增加费 |  |  |  | 0.5
2 | JC-02 | 二次搬运费 |  |  |  | 1
3 | JC-03 | 冬雨季施工增加费 |  |  |  | 0.8
4 | JC-04 | 已完工程及设备保护费 |  |  |  | 0.1
5 | JC-05 | 工程定位复测费 |  |  |  | 1
6 | JC-06 | 非夜间施工照明费
7 | JC-07 | 临时保护设施费 |  |  |  | 0.2
8 | JC-08 | 赶工措施费
合 计
安徽省建设工程造价计价软件广联达测评合格编号：2018-JS-12

## G 不可竞争项目清单与计价表【围墙】
不可竞争项目清单与计价表
工程名称：围墙 |  | 标段：安徽烟草工商物流一体化项目—建设工程施工总承包 |  |  | 第 1 页 共 1 页
序号 | 项目编码 |  | 项目名称 | 计算基础 |  | 费率(%) | 金额（元）
1 | JF-01 |  | 环境保护费 |  |  | 3.28
2 | JF-02 |  | 文明施工费 |  |  | 5.12
3 | JF-03 |  | 安全施工费 |  |  | 4.13
4 | JF-04 |  | 临时设施费 |  |  | 8.1
合计
安徽省建设工程造价计价软件广联达测评合格编号：2018-JS-12

## H.1 其他项目清单与计价汇总表【围墙】
其他项目清单与计价汇总表
工程名称：围墙 |  | 标段：安徽烟草工商物流一体化项目—建设工程施工总承包 | 第 1 页 共 1 页
序号 | 项目名称 |  |  | 金额（元）
1 | 暂列金额
2 | 专业工程暂估价
3 | 计日工
4 | 总承包服务费
合 计
安徽省建设工程造价计价软件广联达测评合格编号：2018-JS-12

## H.2 暂列金额明细表【围墙】
暂列金额明细表
工程名称：围墙 |  | 标段：安徽烟草工商物流一体化项目—建设工程施工总承包 |  |  | 第 1 页 共 1 页
序号 | 项目名称 |  | 计量单位 | 暂定金额(元) |  | 备注
1 | 暂列金 |  | 元
合 计 | [5 empty] | —
说明：此表由招标人填写，如不能详列，也可只列暂列金额总额，投标人应将上述暂列金额计入投标总价中。
安徽省建设工程造价计价软件广联达测评合格编号：2018-JS-12

## H.3 专业工程暂估价计价表【围墙】
专业工程暂估价计价表
工程名称：围墙 |  |  | 标段：安徽烟草工商物流一体化项目—建设工程施工总承包 |  | 第 1 页 共 1 页
序号 | 工程名称 | 工程内容 |  | 金额（元） |  | 备注
1
合 计
说明：此表中”金额“由招标人填写。投标时，投标人应按招标人所列金额计入投标总价中，结算时按合同约定结算金额填写。
安徽省建设工程造价计价软件广联达测评合格编号：2018-JS-12

## H.5 总承包服务费计价表【围墙】
总承包服务费计价表
工程名称：围墙 |  | 标段：安徽烟草工商物流一体化项目—建设工程施工总承包 |  |  | 第 1 页 共 1 页
序号 | 工程名称 |  | 项目价值(元) | 服务内容 |  | 费率(%) | 金额(元)
1 | 发包人发包专业工程
2 | 发包人供应材料
合 计
说明：此表项目名称、服务内容由招标人填写，编制最高投标限价时，费率及金额由招标人按有关计价规定确定；投标时，费率及金额由投标人自主报价，计入投标总价中。
安徽省建设工程造价计价软件广联达测评合格编号：2018-JS-12

## I 税金计价表【围墙】
税金计价表
工程名称：围墙 |  |  | 标段：安徽烟草工商物流一体化项目—建设工程施工总承包 |  |  | 第 1 页 共 1 页
序号 | 项目名称 | 计算基础 |  | 计算基数 | 费率(%) |  | 金额（元）
1 | 增值税 | 分部分项工程费+措施项目费+不可竞争费+其他项目费 |  |  | 9
合计
安徽省建设工程造价计价软件广联达测评合格编号：2018-JS-12

## E.1 分部分项工程量清单与计价表【地基处理工程】
分部分项工程量清单计价表
工程名称：地基处理工程 |  |  |  | 标段：安徽烟草工商物流一体化项目—建设工程施工总承包 | [5 empty] | 第 1 页 共 1 页
序号 | 项目编码 | 项目名称 | 项目特征描述 |  | 计量单位 | 工程量 | 金额（元）
[7 empty] | 综合单价 | 合价 | 其中
[9 empty] | 定额人工费 |  | 定额机械费 | 暂估价
| 001 | 地基处理工程-生产管理及生活辅助用房
1 | 010201001001 | 褥垫层 | 1、材料种类及配比:砂石垫层,最大粒径不宜大于30mm 2、采用静力压实法,当桩间土的含水量较低时,也可采用动力夯实法,夯填度不应大于0.9 3、其他：具体详见图纸、图集、答疑、招标文件、政府相关文件、规范等其他资料，满足验收要求。 |  | m³ | 310.81
2 | 010404001001 | 基础垫层 | 1、部位：超挖回填 2、混凝土种类：商品混凝土 3、混凝土强度等级：C20 4、工程量为暂定量，工程量按实结算 5、其他：具体详见图纸、图集、答疑、招标文件、政府相关文件、规范等其他资料，满足验收要求 |  | m³ | 274.45
3 | 010201008001 | 水泥粉煤灰碎石桩 | 1、材料种类及配比：水泥粉煤灰碎石桩，混凝土强度等级不低于C20 2、桩径、桩长：400mm，桩长见桩表 3、施工桩顶标高宜高出设计桩顶标高不少于0.5m，超灌部分工程量不计，投标报价综合考虑 4、竣工验收时,水泥粉煤灰碎石桩复合地基承载力检验应采用复合地基静载荷试验和单桩静载荷试验;承载力检验宜在施工结束28d后进行,其桩身强度应满足试验荷载条件;复合地基静载荷试验和单桩静载荷试验的数量不应少于总桩数的1%,且每个单体工程的复合地基静载荷试验的试验数量不应少于3 点，采用低应变动力试验检测桩身完整性,检查数量不低于总桩数的10%。 5、其他：具体详见图纸、图集、答疑、招标文件、政府相关文件、规范等其他资料，满足验收要求。 |  | m | 5447
4 | 010301004001 | 截（凿）桩头 | 1、桩类型：水泥粉煤灰碎石桩 2、桩头截面：400mm 3、有无钢筋：无 4、含桩头垃圾外运 5、其他：具体详见图纸、图集、答疑、招标文件、政府相关文件、规范等其他资料，满足验收要求。 |  | m³ | 26.31
| 002 | 地基处理工程-联合工房
5 | 010201001002 | 级配碎石 | 1、材料种类及配比:级配砂石垫层 2、分层厚度不大于300mm,压实系数不小于0.97,承载力特征值不小于160KPa 3、其他：具体详见图纸、图集、答疑、招标文件、政府相关文件、规范等其他资料，满足验收要求 |  | m³ | 1596.26
6 | 010501004001 | 基础换填 | 1、混凝土种类：商品混凝土垫层 2、混凝土强度等级：C20 3、具体详见图纸、图集、答疑、招标文件、政府相关文件、规范等其他资料，满足验收要求 |  | m³ | 35
| 003 | 地基处理工程-地库
7 | 010501004002 | 基础换填 | 1、混凝土种类：商品混凝土垫层 2、混凝土强度等级：C20 3、具体详见图纸、图集、答疑、招标文件、政府相关文件、规范等其他资料，满足验收要求 |  | m³ | 751.38
8 | 011702001001 | 换填基础模板 | 1、材质：复合木模板 2、尺寸：详见图纸 3、其他：具体详见图纸、图集、答疑、招标文件、政府相关文件、规范等其他资料，满足验收要求 |  | m² | 708.37
9 | 010201001003 | 级配碎石 | 1、材料种类及配比:级配砂石垫层 2、分层厚度不大于300mm,压实系数不小于0.97,承载力特征值不小于160KPa 3、其他：具体详见图纸、图集、答疑、招标文件、政府相关文件、规范等其他资料，满足验收要求 |  | m³ | 1796.36
测评合格编号：2018JS-12【广联达造价软件安徽版】

## F 措施项目清单与计价表【地基处理工程】
措施项目清单与计价表
工程名称：地基处理工程 |  |  | 标段：安徽烟草工商物流一体化项目—建设工程施工总承包 |  | 第 1 页 共 1 页
序号 | 项目编码 | 项目名称 |  | 计算基础 |  | 费率(%) | 金额(元)
1 | JC-01 | 夜间施工增加费 |  |  |  | 0.5
2 | JC-02 | 二次搬运费 |  |  |  | 1
3 | JC-03 | 冬雨季施工增加费 |  |  |  | 0.8
4 | JC-04 | 已完工程及设备保护费 |  |  |  | 0.1
5 | JC-05 | 工程定位复测费 |  |  |  | 1
6 | JC-06 | 非夜间施工照明费
7 | JC-07 | 临时保护设施费 |  |  |  | 0.2
8 | JC-08 | 赶工措施费
合 计
测评合格编号：2018JS-12【广联达造价软件安徽版】

## G 不可竞争项目清单与计价表【地基处理工程】
不可竞争项目清单与计价表
工程名称：地基处理工程 |  | 标段：安徽烟草工商物流一体化项目—建设工程施工总承包 |  |  | 第 1 页 共 1 页
序号 | 项目编码 |  | 项目名称 | 计算基础 |  | 费率(%) | 金额（元）
1 | JF-01 |  | 环境保护费 |  |  | 3.28
2 | JF-02 |  | 文明施工费 |  |  | 5.12
3 | JF-03 |  | 安全施工费 |  |  | 4.13
4 | JF-04 |  | 临时设施费 |  |  | 8.1
合计
测评合格编号：2018JS-12【广联达造价软件安徽版】

## H.1 其他项目清单与计价汇总表【地基处理工程】
其他项目清单与计价汇总表
工程名称：地基处理工程 |  | 标段：安徽烟草工商物流一体化项目—建设工程施工总承包 | 第 1 页 共 1 页
序号 | 项目名称 |  |  | 金额（元）
1 | 暂列金额 |  |  | 6900000
2 | 专业工程暂估价
3 | 计日工
4 | 总承包服务费
合 计 |  |  |  | 6900000
测评合格编号：2018JS-12【广联达造价软件安徽版】

## H.2 暂列金额明细表【地基处理工程】
暂列金额明细表
工程名称：地基处理工程 |  | 标段：安徽烟草工商物流一体化项目—建设工程施工总承包 |  |  | 第 1 页 共 1 页
序号 | 项目名称 |  | 计量单位 | 暂定金额(元) |  | 备注
1 | 暂列金 |  | 元 | 6900000
合 计 |  |  |  | 6900000 |  | —
说明：此表由招标人填写，如不能详列，也可只列暂列金额总额，投标人应将上述暂列金额计入投标总价中。
测评合格编号：2018JS-12【广联达造价软件安徽版】

## H.3 专业工程暂估价计价表【地基处理工程】
专业工程暂估价计价表
工程名称：地基处理工程 |  |  | 标段：安徽烟草工商物流一体化项目—建设工程施工总承包 |  | 第 1 页 共 1 页
序号 | 工程名称 | 工程内容 |  | 金额（元） |  | 备注
1
合 计
说明：此表中”金额“由招标人填写。投标时，投标人应按招标人所列金额计入投标总价中，结算时按合同约定结算金额填写。
测评合格编号：2018JS-12【广联达造价软件安徽版】

## H.5 总承包服务费计价表【地基处理工程】
总承包服务费计价表
工程名称：地基处理工程 |  | 标段：安徽烟草工商物流一体化项目—建设工程施工总承包 |  |  | 第 1 页 共 1 页
序号 | 工程名称 |  | 项目价值(元) | 服务内容 |  | 费率(%) | 金额(元)
1 | 发包人发包专业工程 |  |  | 总干包干
2 | 发包人供应材料
合 计
说明：此表项目名称、服务内容由招标人填写，编制最高投标限价时，费率及金额由招标人按有关计价规定确定；投标时，费率及金额由投标人自主报价，计入投标总价中。
测评合格编号：2018JS-12【广联达造价软件安徽版】

## I 税金计价表【地基处理工程】
税金计价表
工程名称：地基处理工程 |  |  | 标段：安徽烟草工商物流一体化项目—建设工程施工总承包 |  |  | 第 1 页 共 1 页
序号 | 项目名称 | 计算基础 |  | 计算基数 | 费率(%) |  | 金额（元）
1 | 增值税 | 分部分项工程费+措施项目费+不可竞争费+其他项目费-暂列金额 |  |  | 9
合计
测评合格编号：2018JS-12【广联达造价软件安徽版】

## E.1 分部分项工程量清单与计价表【新建道路工程】
分部分项工程量清单计价表
工程名称：新建道路工程 |  |  |  | 标段：安徽烟草工商物流一体化项目—建设工程施工总承包 | [5 empty] | 第 1 页 共 1 页
序号 | 项目编码 | 项目名称 | 项目特征描述 |  | 计量单位 | 工程量 | 金额（元）
[7 empty] | 综合单价 | 合价 | 其中
[9 empty] | 定额人工费 |  | 定额机械费 | 暂估价
1 | 040202001001 | 路床（槽）碾压检验 | 1.部位:新建沥青道路路基 2、地基强夯或分层碾压处理E0≥40MPa，地基承载力120KPa,压实度95% 3、其他：具体详见图纸、图集、答疑、招标文件、政府相关文件、规范等其他资料，满足验收要求。 |  | m² | 25573.46
2 | 040202009001 | 砂砾石 | 1、15cm天然砂砾垫层； 2、其他：具体详见图纸、图集、答疑、招标文件、政府相关文件、规范等其他资料，满足验收要求。 |  | m² | 25263.34
3 | 040202015001 | 水泥稳定碎（砾）石 | 1、40cm4%水泥稳定级配碎石基层 (分2层铺筑)； 2、其他：具体详见图纸、图集、答疑、招标文件、政府相关文件、规范等其他资料，满足验收要求。 |  | m² | 25263.34
4 | 040203006001 | AC-25C沥青混凝土 | 1、7cm厚AC-25C密级配中粒式改性沥青混凝土。 2、其他：具体详见图纸、图集、答疑、招标文件、政府相关文件、规范等其他资料，满足验收要求。 |  | m² | 22975.5
5 | 040203006002 | AC-20C沥青混凝土 | 1、5cm厚AC-20C密级配中粒式改性沥青混凝土。 2、其他：具体详见图纸、图集、答疑、招标文件、政府相关文件、规范等其他资料，满足验收要求。 |  | m² | 22975.5
6 | 040203006003 | AC-13C沥青混凝土 | 1、4cm厚AC-13C密级配细粒式改性沥青混凝土。 2、其他：具体详见图纸、图集、答疑、招标文件、政府相关文件、规范等其他资料，满足验收要求。 |  | m² | 22975.5
7 | 040203003001 | 透层 | 1、透层油 PC-3乳化沥青； 2、其他：具体详见图纸、图集、答疑、招标文件、政府相关文件、规范等其他资料，满足验收要求。 |  | m² | 22975.5
8 | 040203003002 | 粘层 | 1、粘层油 PC-3乳化沥青； 2、其他：具体详见图纸、图集、答疑、招标文件、政府相关文件、规范等其他资料，满足验收要求。 |  | m² | 22975.5
9 | 040204004001 | 安砌混凝土侧石 | 1.材料品种、规格:80*35*18cm成品混凝土路缘石，尺寸样式同厂区内部现状路缘石，包含垫层。 2、其他：具体详见图纸、图集、答疑、招标文件、政府相关文件、规范等其他资料，满足验收要求。 |  | m | 1458.65
10 | 011705001001 | 大型机械设备进出场及安拆 | 1、施工所需机械 2、投标人自行考虑，综合报价，标后不予调整 3、具体详见图纸、图集、答疑、招标文件、政府相关文件、规范等其它资料,需满足验收要求图纸、规范要求 |  | 台次 | 1
安徽省建设工程造价计价软件广联达测评合格编号：2018-JS-12

## F 措施项目清单与计价表【新建道路工程】
措施项目清单与计价表
工程名称：新建道路工程 |  |  | 标段：安徽烟草工商物流一体化项目—建设工程施工总承包 |  | 第 1 页 共 1 页
序号 | 项目编码 | 项目名称 |  | 计算基础 |  | 费率(%) | 金额(元)
1 | JC-01 | 夜间施工增加费 |  |  |  | 0.5
2 | JC-02 | 二次搬运费 |  |  |  | 1
3 | JC-03 | 冬雨季施工增加费 |  |  |  | 0.8
4 | JC-04 | 已完工程及设备保护费 |  |  |  | 0.1
5 | JC-05 | 工程定位复测费 |  |  |  | 1
6 | JC-06 | 非夜间施工照明费
7 | JC-07 | 临时保护设施费 |  |  |  | 0.2
8 | JC-08 | 赶工措施费
合 计
安徽省建设工程造价计价软件广联达测评合格编号：2018-JS-12

## G 不可竞争项目清单与计价表【新建道路工程】
不可竞争项目清单与计价表
工程名称：新建道路工程 |  | 标段：安徽烟草工商物流一体化项目—建设工程施工总承包 |  |  | 第 1 页 共 1 页
序号 | 项目编码 |  | 项目名称 | 计算基础 |  | 费率(%) | 金额（元）
1 | JF-01 |  | 环境保护费 |  |  | 3.28
2 | JF-02 |  | 文明施工费 |  |  | 5.12
3 | JF-03 |  | 安全施工费 |  |  | 4.13
4 | JF-04 |  | 临时设施费 |  |  | 8.1
合计
安徽省建设工程造价计价软件广联达测评合格编号：2018-JS-12

## H.1 其他项目清单与计价汇总表【新建道路工程】
其他项目清单与计价汇总表
工程名称：新建道路工程 |  | 标段：安徽烟草工商物流一体化项目—建设工程施工总承包 | 第 1 页 共 1 页
序号 | 项目名称 |  |  | 金额（元）
1 | 暂列金额
2 | 专业工程暂估价 |  |  | 100000
3 | 计日工
4 | 总承包服务费
合 计 |  |  |  | 100000
安徽省建设工程造价计价软件广联达测评合格编号：2018-JS-12

## H.2 暂列金额明细表【新建道路工程】
暂列金额明细表
工程名称：新建道路工程 |  | 标段：安徽烟草工商物流一体化项目—建设工程施工总承包 |  |  | 第 1 页 共 1 页
序号 | 项目名称 |  | 计量单位 | 暂定金额(元) |  | 备注
1 | 暂列金 |  | 元
合 计 | [5 empty] | —
说明：此表由招标人填写，如不能详列，也可只列暂列金额总额，投标人应将上述暂列金额计入投标总价中。
安徽省建设工程造价计价软件广联达测评合格编号：2018-JS-12

## H.3 专业工程暂估价计价表【新建道路工程】
专业工程暂估价计价表
工程名称：新建道路工程 |  |  | 标段：安徽烟草工商物流一体化项目—建设工程施工总承包 |  | 第 1 页 共 1 页
序号 | 工程名称 | 工程内容 |  | 金额（元） |  | 备注
1 | 道路划线、标示标牌等 |  |  | 100000
合 计 |  |  |  | 100000
说明：此表中”金额“由招标人填写。投标时，投标人应按招标人所列金额计入投标总价中，结算时按合同约定结算金额填写。
安徽省建设工程造价计价软件广联达测评合格编号：2018-JS-12

## H.5 总承包服务费计价表【新建道路工程】
总承包服务费计价表
工程名称：新建道路工程 |  | 标段：安徽烟草工商物流一体化项目—建设工程施工总承包 |  |  | 第 1 页 共 1 页
序号 | 工程名称 |  | 项目价值(元) | 服务内容 |  | 费率(%) | 金额(元)
1 | 发包人发包专业工程
2 | 发包人供应材料
合 计
说明：此表项目名称、服务内容由招标人填写，编制最高投标限价时，费率及金额由招标人按有关计价规定确定；投标时，费率及金额由投标人自主报价，计入投标总价中。
安徽省建设工程造价计价软件广联达测评合格编号：2018-JS-12

## I 税金计价表【新建道路工程】
税金计价表
工程名称：新建道路工程 |  |  | 标段：安徽烟草工商物流一体化项目—建设工程施工总承包 |  |  | 第 1 页 共 1 页
序号 | 项目名称 | 计算基础 |  | 计算基数 | 费率(%) |  | 金额（元）
1 | 增值税 | 分部分项工程费+措施项目费+不可竞争费+其他项目费-专业工程暂估价 |  |  | 9
合计
安徽省建设工程造价计价软件广联达测评合格编号：2018-JS-12

## E.1 分部分项工程量清单与计价表【翻新道路工程】
分部分项工程量清单计价表
工程名称：翻新道路工程 |  |  |  | 标段：安徽烟草工商物流一体化项目—建设工程施工总承包 | [5 empty] | 第 1 页 共 1 页
序号 | 项目编码 | 项目名称 | 项目特征描述 |  | 计量单位 | 工程量 | 金额（元）
[7 empty] | 综合单价 | 合价 | 其中
[9 empty] | 定额人工费 |  | 定额机械费 | 暂估价
1 | WB040202023001 | 水泥混凝土路面凿毛 | 1、表面凿毛约3cm现状混凝土路面。 2、其他：具体详见图纸、图集、答疑、招标文件、政府相关文件、规范等其他资料，满足验收要求。 |  | m² | 9669.1
2 | 040201021001 | 玻璃纤维格栅 | 1、玻璃纤维格栅 2、其他：具体详见图纸、图集、答疑、招标文件、政府相关文件、规范等其他资料，满足验收要求。 |  | m² | 9669.1
3 | 040203006001 | AC-20C沥青混凝土 | 1、8cm厚AC-20C密级配中粒式改性沥青混凝土。 2、其他：具体详见图纸、图集、答疑、招标文件、政府相关文件、规范等其他资料，满足验收要求。 |  | m² | 9669.1
4 | 040203006002 | AC-13C沥青混凝土 | 1、5cm厚AC-13C密级配细粒式改性沥青混凝土。 2、其他：具体详见图纸、图集、答疑、招标文件、政府相关文件、规范等其他资料，满足验收要求。 |  | m² | 9669.1
5 | 040203003001 | 透层 | 1、透层油 PC-3乳化沥青； 2、其他：具体详见图纸、图集、答疑、招标文件、政府相关文件、规范等其他资料，满足验收要求。 |  | m² | 9669.1
6 | 040203003002 | 粘层 | 1、粘层油 PC-3乳化沥青； 2、其他：具体详见图纸、图集、答疑、招标文件、政府相关文件、规范等其他资料，满足验收要求。 |  | m² | 9669.1
7 | 040204004001 | 安砌混凝土侧石 | 1、原厂区内部现状路缘石拆除后重新安砌，包含路缘石垫层施工； 2、规格：80*35*18cm成品混凝土路缘石 3、其他：具体详见图纸、图集、答疑、招标文件、政府相关文件、规范等其他资料，满足验收要求。 |  | m | 1420.35
安徽省建设工程造价计价软件广联达测评合格编号：2018-JS-12

## F 措施项目清单与计价表【翻新道路工程】
措施项目清单与计价表
工程名称：翻新道路工程 |  |  | 标段：安徽烟草工商物流一体化项目—建设工程施工总承包 |  | 第 1 页 共 1 页
序号 | 项目编码 | 项目名称 |  | 计算基础 |  | 费率(%) | 金额(元)
1 | JC-01 | 夜间施工增加费 |  |  |  | 0.5
2 | JC-02 | 二次搬运费 |  |  |  | 1
3 | JC-03 | 冬雨季施工增加费 |  |  |  | 0.8
4 | JC-04 | 已完工程及设备保护费 |  |  |  | 0.1
5 | JC-05 | 工程定位复测费 |  |  |  | 1
6 | JC-06 | 非夜间施工照明费
7 | JC-07 | 临时保护设施费 |  |  |  | 0.2
8 | JC-08 | 赶工措施费
合 计
安徽省建设工程造价计价软件广联达测评合格编号：2018-JS-12

## G 不可竞争项目清单与计价表【翻新道路工程】
不可竞争项目清单与计价表
工程名称：翻新道路工程 |  | 标段：安徽烟草工商物流一体化项目—建设工程施工总承包 |  |  | 第 1 页 共 1 页
序号 | 项目编码 |  | 项目名称 | 计算基础 |  | 费率(%) | 金额（元）
1 | JF-01 |  | 环境保护费 |  |  | 3.28
2 | JF-02 |  | 文明施工费 |  |  | 5.12
3 | JF-03 |  | 安全施工费 |  |  | 4.13
4 | JF-04 |  | 临时设施费 |  |  | 8.1
合计
安徽省建设工程造价计价软件广联达测评合格编号：2018-JS-12

## H.1 其他项目清单与计价汇总表【翻新道路工程】
其他项目清单与计价汇总表
工程名称：翻新道路工程 |  | 标段：安徽烟草工商物流一体化项目—建设工程施工总承包 | 第 1 页 共 1 页
序号 | 项目名称 |  |  | 金额（元）
1 | 暂列金额
2 | 专业工程暂估价
3 | 计日工
4 | 总承包服务费
合 计
安徽省建设工程造价计价软件广联达测评合格编号：2018-JS-12

## H.2 暂列金额明细表【翻新道路工程】
暂列金额明细表
工程名称：翻新道路工程 |  | 标段：安徽烟草工商物流一体化项目—建设工程施工总承包 |  |  | 第 1 页 共 1 页
序号 | 项目名称 |  | 计量单位 | 暂定金额(元) |  | 备注
1 | 暂列金 |  | 元
合 计 | [5 empty] | —
说明：此表由招标人填写，如不能详列，也可只列暂列金额总额，投标人应将上述暂列金额计入投标总价中。
安徽省建设工程造价计价软件广联达测评合格编号：2018-JS-12

## H.3 专业工程暂估价计价表【翻新道路工程】
专业工程暂估价计价表
工程名称：翻新道路工程 |  |  | 标段：安徽烟草工商物流一体化项目—建设工程施工总承包 |  | 第 1 页 共 1 页
序号 | 工程名称 | 工程内容 |  | 金额（元） |  | 备注
1
合 计
说明：此表中”金额“由招标人填写。投标时，投标人应按招标人所列金额计入投标总价中，结算时按合同约定结算金额填写。
安徽省建设工程造价计价软件广联达测评合格编号：2018-JS-12

## H.5 总承包服务费计价表【翻新道路工程】
总承包服务费计价表
工程名称：翻新道路工程 |  | 标段：安徽烟草工商物流一体化项目—建设工程施工总承包 |  |  | 第 1 页 共 1 页
序号 | 工程名称 |  | 项目价值(元) | 服务内容 |  | 费率(%) | 金额(元)
1 | 发包人发包专业工程
2 | 发包人供应材料
合 计
说明：此表项目名称、服务内容由招标人填写，编制最高投标限价时，费率及金额由招标人按有关计价规定确定；投标时，费率及金额由投标人自主报价，计入投标总价中。
安徽省建设工程造价计价软件广联达测评合格编号：2018-JS-12

## I 税金计价表【翻新道路工程】
税金计价表
工程名称：翻新道路工程 |  |  | 标段：安徽烟草工商物流一体化项目—建设工程施工总承包 |  |  | 第 1 页 共 1 页
序号 | 项目名称 | 计算基础 |  | 计算基数 | 费率(%) |  | 金额（元）
1 | 增值税 | 分部分项工程费+措施项目费+不可竞争费+其他项目费 |  |  | 9
合计
安徽省建设工程造价计价软件广联达测评合格编号：2018-JS-12

## E.1 分部分项工程量清单与计价表【人行道其他铺砌工程】
分部分项工程量清单计价表
工程名称：人行道其他铺砌工程 |  |  |  | 标段：安徽烟草工商物流一体化项目—建设工程施工总承包 | [5 empty] | 第 1 页 共 1 页
序号 | 项目编码 | 项目名称 | 项目特征描述 |  | 计量单位 | 工程量 | 金额（元）
[7 empty] | 综合单价 | 合价 | 其中
[9 empty] | 定额人工费 |  | 定额机械费 | 暂估价
| 001 | 人行道及其他铺砌工程
1 | 040204001001 | 人行道整形、碾压 | 1.部位:人行道路基 2、地基强夯或分层碾压处理E0≥40MPa，地基承载力120KPa,压实度95% 3、其他：具体详见图纸、图集、答疑、招标文件、政府相关文件、规范等其他资料，满足验收要求。。 |  | m² | 878.81
2 | 040202015001 | 15cm厚水泥稳定碎（砾）石 | 1、15cm6%水泥稳定级配碎石基层； 2、其他：具体详见图纸、图集、答疑、招标文件、政府相关文件、规范等其他资料，满足验收要求。。 |  | m² | 878.81
3 | 040202015002 | 5cm厚水泥稳定碎（砾）石 | 1、5cm6%水泥稳定级配碎石基层； 2、其他：具体详见图纸、图集、答疑、招标文件、政府相关文件、规范等其他资料，满足验收要求。。 |  | m² | 878.81
4 | 040204002001 | 人行道板安砌 | 1.块料品种、规格:2cm 预制混凝土面层 2.垫层品种、规格:2.5cm厚 1:3干硬性水泥砂浆； |  | m² | 885.89
5 | 040204004001 | 安砌混凝土侧石 | 1.材料品种、规格:49.5*35*12cm成品混凝土路缘石，尺寸样式同厂区内部现状路缘石，包含垫层。 2、其他：具体详见图纸、图集、答疑、招标文件、政府相关文件、规范等其他资料，满足验收要求。。 |  | m | 446.26
6 | 010507001001 | 散水 | 1、30厚花岗石板面层,背面及四周满涂防污剂,灌稀水泥浆勾缝 2、30厚DS M15砂浆(1:3千硬性水泥砂浆)结合层，表面撒素水泥面(酒适量清水) 3、界面剂1道 4、80厚C20混凝土 5、150厚粒径10~40砾石灌DM M5砂浆(M5混合砂浆)或150厚3、7灰土夯实，宽出面层100 6、压实填土,压实系数>93%,向外坡3%~5% 7、其他：其他：具体详见图纸、图集、答疑、招标文件、政府相关文件、规范等其他资料，满足验收要求。 |  | m² | 125.36
7 | 010507001002 | 坡道 | 1、30厚烧毛花岗石板面层，DTG砂浆灌缝 2、20厚DSM15砂浆(1:3千硬性水泥砂浆)粘结层，表面撒素 水泥面(酒适量清水) 3、界面剂1道 4、80厚C20混凝土（含模板） 5、300厚粒径10~40碎石灌DM M5砂装(M5混合砂浆)或300厚3:7灰土分两步夯实，宽出面层300 6、压实填土,压实系数>93%(坡度按工程设计) 7、其他：其他：具体详见图纸、图集、答疑、招标文件、政府相关文件、规范等其他资料，满足验收要求。 |  | m² | 5.94
8 | 010507001003 | 台阶 | 1、30厚花岗石面层，背面及四周边满涂防污剂，灌水泥浆擦缝，台口双层，加厚处粘贴与面层相同的石条 2、20厚DS M15砂浆(1:3千硬性水泥砂)结合层,表面撒素水泥面(酒适量清水) 3、界面剂1道 4、80厚C20混凝土（含模板），台阶面向外坡1% 5、300厚粒径10-40碎石灌DMI5砂浆(5混合矽)或300厚3:7灰土，宽出面层100 6、压实填土,压实系数>93% 7、其他：其他：具体详见图纸、图集、答疑、招标文件、政府相关文件、规范等其他资料，满足验收要求。 |  | m² | 64.41
9 | 010504001001 | 坡道台阶挡墙 | 1、部位:坡道台阶挡墙（含模板） 2、混凝土种类:商品混凝土 3、混凝土强度等级:C20 4、其他：其他：具体详见图纸、图集、答疑、招标文件、政府相关文件、规范等其他资料，满足验收要求。 |  | m³ | 0.2
| 002 | 内庭铺装
10 | 040204001002 | 人行道整形、碾压 | 1、部位：铺装位置素土夯实，压实系数≥0.93 2、其他：具体详见图纸、图集、答疑、招标文件、政府相关文件、规范等其他资料，满足验收要求。 |  | m² | 1495.46
11 | 040202011001 | 300mm天然级配砂石 | 1、石料厚度、规格：300mm天然级配砂石 2、其他：具体详见图纸、图集、答疑、招标文件、政府相关文件、规范等其他资料，满足验收要求。 |  | m² | 685.06
12 | 040202011002 | 150mm天然级配砂石 | 1、石料厚度、规格：150mm天然级配砂石 2、其他：具体详见图纸、图集、答疑、招标文件、政府相关文件、规范等其他资料，满足验收要求。 |  | m² | 211.04
13 | WB040204009001 | 人行道混凝土垫层 | 1、材料品种及厚度：200厚C20商品混凝土（非泵送）模板、养护及切缝等费用包含在内 2、其他：具体详见图纸、图集、答疑、招标文件、政府相关文件、规范等其他资料，满足验收要求。 |  | m³ | 137.01
14 | WB040204009002 | 人行道混凝土垫层 | 1、材料品种及厚度：100厚C20商品混凝土（非泵送）模板、养护及切缝等费用包含在内 2、其他：具体详见图纸、图集、答疑、招标文件、政府相关文件、规范等其他资料，满足验收要求。 |  | m³ | 21.1
15 | 040204002002 | 50厚火烧面花岗岩 | 1、块料品种、规格:50芝麻灰/黑/白火烧面花岗岩 2、30厚1:3干硬性水泥砂浆 3、其他：具体详见图纸、图集、答疑、招标文件、政府相关文件、规范等其他资料，满足验收要求。 |  | m² | 507.89
16 | 040204002003 | 50厚烧毛面芝麻黑花岗岩 | 1、块料品种、规格:300*600*50芝麻黑火烧面花岗岩 2、30厚1:3干硬性水泥砂浆 3、其他：具体详见图纸、图集、答疑、招标文件、政府相关文件、规范等其他资料，满足验收要求。 |  | m² | 62.51
17 | 040202009001 | 砂砾石 | 1、石料规格:白色砾石，粒径10-30mm 2、厚度:100mm 3、透水土工布 4、其他：具体详见图纸、图集、答疑、招标文件、政府相关文件、规范等其他资料，满足验收要求。 |  | m² | 108.13
18 | 040204002004 | 汀步 | 1、块料品种、规格：100厚芝麻白PC砖汀步 2、30厚1:3水泥砂浆结合层 3、每个汀步面积0.25m2-0.7m2 4、其他：具体详见图纸、图集、答疑、招标文件、政府相关文件、规范等其他资料，满足验收要求。 |  | m² | 7.6
19 | 040204002005 | 30厚芝麻灰/黑/白火烧面花岗岩 | 1、块料品种、规格:30厚芝麻灰/黑/白火烧面花岗岩 2、30厚1:3干硬性水泥砂浆 3、其他：具体详见图纸、图集、答疑、招标文件、政府相关文件、规范等其他资料，满足验收要求。 |  | m² | 114.66
20 | 040204002006 | 人行道板安砌 | 1、块料品种、规格:210*40*100（h）青灰色仿古青砖（立砌） 2、30厚1:3干硬性水泥砂浆 3、其他：具体详见图纸、图集、答疑、招标文件、政府相关文件、规范等其他资料，满足验收要求。 |  | m² | 178.97
21 | 040204002007 | 青石板 | 1、块料品种、规格:298X598X50mm青石板 2、30厚1:3干硬性水泥砂浆 3、其他：具体详见图纸、图集、答疑、招标文件、政府相关文件、规范等其他资料，满足验收要求。 |  | m² | 32.07
22 | 040204002008 | 阴刻纹路 | 1、阴刻纹路，刻深2mm 2、其他：具体详见图纸、图集、答疑、招标文件、政府相关文件、规范等其他资料，满足验收要求。 |  | 处 | 3
23 | 490205005001 | 伸缩缝 | 1、路面每4-6米设横向缩缝，宽大于7米须做纵向间缩缝；同一园路每隔24米或遇建筑、构筑物须设胀缝一道,内用沥青填缝；广场每4-6米做缩缝；必须尽量与铺装缝对应； 2、其他：具体详见图纸、图集、答疑、招标文件、政府相关文件、规范等其他资料，满足验收要求。。 |  | m² | 12
| 003 | 侧石及钢带
24 | 040204004002 | 花岗岩平道牙 | 1、材料品种、规格：100*1000*200（h）芝麻灰花岗岩平道牙 2、30厚1:3水泥砂浆结合层 3、其他：具体详见图纸、图集、答疑、招标文件、政府相关文件、规范等其他资料，满足验收要求。 |  | m | 75.93
25 | 011502001001 | 镀锌钢板 | 1、材料名称：10厚200高镀锌钢板 2、其他：具体详见图纸、图集、答疑、招标文件、政府相关文件、规范等其他资料，满足验收要求。 |  | m | 465.23
26 | WB040204011001 | 侧缘石垫层 | 1、部位：200高镀锌钢板基础 2、规格、尺寸：200*200mmC20混凝土基础 3、30厚1:3水泥砂浆 4、其他：具体详见图纸、图集、答疑、招标文件、政府相关文件、规范等其他资料，满足验收要求。 |  | m³ | 13.66
27 | WB040303045001 | 侧石基础模板 | 1、部位：镀锌钢板基础模板 2、其他：具体详见图纸、图集、答疑、招标文件、政府相关文件、规范等其他资料，满足验收要求。 |  | m² | 204.92
安徽省建设工程造价计价软件广联达测评合格编号：2018-JS-12

## F 措施项目清单与计价表【人行道其他铺砌工程】
措施项目清单与计价表
工程名称：人行道其他铺砌工程 |  |  | 标段：安徽烟草工商物流一体化项目—建设工程施工总承包 |  | 第 1 页 共 1 页
序号 | 项目编码 | 项目名称 |  | 计算基础 |  | 费率(%) | 金额(元)
1 | JC-01 | 夜间施工增加费 |  |  |  | 0.5
2 | JC-02 | 二次搬运费 |  |  |  | 1
3 | JC-03 | 冬雨季施工增加费 |  |  |  | 0.8
4 | JC-04 | 已完工程及设备保护费 |  |  |  | 0.1
5 | JC-05 | 工程定位复测费 |  |  |  | 1
6 | JC-06 | 非夜间施工照明费
7 | JC-07 | 临时保护设施费 |  |  |  | 0.2
8 | JC-08 | 赶工措施费
合 计
安徽省建设工程造价计价软件广联达测评合格编号：2018-JS-12

## G 不可竞争项目清单与计价表【人行道其他铺砌工程】
不可竞争项目清单与计价表
工程名称：人行道其他铺砌工程 |  | 标段：安徽烟草工商物流一体化项目—建设工程施工总承包 |  |  | 第 1 页 共 1 页
序号 | 项目编码 |  | 项目名称 | 计算基础 |  | 费率(%) | 金额（元）
1 | JF-01 |  | 环境保护费 |  |  | 3.28
2 | JF-02 |  | 文明施工费 |  |  | 5.12
3 | JF-03 |  | 安全施工费 |  |  | 4.13
4 | JF-04 |  | 临时设施费 |  |  | 8.1
合计
安徽省建设工程造价计价软件广联达测评合格编号：2018-JS-12

## H.1 其他项目清单与计价汇总表【人行道其他铺砌工程】
其他项目清单与计价汇总表
工程名称：人行道其他铺砌工程 |  | 标段：安徽烟草工商物流一体化项目—建设工程施工总承包 | 第 1 页 共 1 页
序号 | 项目名称 |  |  | 金额（元）
1 | 暂列金额
2 | 专业工程暂估价
3 | 计日工
4 | 总承包服务费
合 计
安徽省建设工程造价计价软件广联达测评合格编号：2018-JS-12

## H.2 暂列金额明细表【人行道其他铺砌工程】
暂列金额明细表
工程名称：人行道其他铺砌工程 |  | 标段：安徽烟草工商物流一体化项目—建设工程施工总承包 |  |  | 第 1 页 共 1 页
序号 | 项目名称 |  | 计量单位 | 暂定金额(元) |  | 备注
1 | 暂列金 |  | 元
合 计 | [5 empty] | —
说明：此表由招标人填写，如不能详列，也可只列暂列金额总额，投标人应将上述暂列金额计入投标总价中。
安徽省建设工程造价计价软件广联达测评合格编号：2018-JS-12

## H.3 专业工程暂估价计价表【人行道其他铺砌工程】
专业工程暂估价计价表
工程名称：人行道其他铺砌工程 |  |  | 标段：安徽烟草工商物流一体化项目—建设工程施工总承包 |  | 第 1 页 共 1 页
序号 | 工程名称 | 工程内容 |  | 金额（元） |  | 备注
1
合 计
说明：此表中”金额“由招标人填写。投标时，投标人应按招标人所列金额计入投标总价中，结算时按合同约定结算金额填写。
安徽省建设工程造价计价软件广联达测评合格编号：2018-JS-12

## H.5 总承包服务费计价表【人行道其他铺砌工程】
总承包服务费计价表
工程名称：人行道其他铺砌工程 |  | 标段：安徽烟草工商物流一体化项目—建设工程施工总承包 |  |  | 第 1 页 共 1 页
序号 | 工程名称 |  | 项目价值(元) | 服务内容 |  | 费率(%) | 金额(元)
1 | 发包人发包专业工程
2 | 发包人供应材料
合 计
说明：此表项目名称、服务内容由招标人填写，编制最高投标限价时，费率及金额由招标人按有关计价规定确定；投标时，费率及金额由投标人自主报价，计入投标总价中。
安徽省建设工程造价计价软件广联达测评合格编号：2018-JS-12

## I 税金计价表【人行道其他铺砌工程】
税金计价表
工程名称：人行道其他铺砌工程 |  |  | 标段：安徽烟草工商物流一体化项目—建设工程施工总承包 |  |  | 第 1 页 共 1 页
序号 | 项目名称 | 计算基础 |  | 计算基数 | 费率(%) |  | 金额（元）
1 | 增值税 | 分部分项工程费+措施项目费+不可竞争费+其他项目费 |  |  | 9
合计
安徽省建设工程造价计价软件广联达测评合格编号：2018-JS-12

## E.1 分部分项工程量清单与计价表【大门】
分部分项工程量清单计价表
工程名称：大门 |  |  |  | 标段：安徽烟草工商物流一体化项目—建设工程施工总承包 | [5 empty] | 第 1 页 共 1 页
序号 | 项目编码 | 项目名称 | 项目特征描述 |  | 计量单位 | 工程量 | 金额（元）
[7 empty] | 综合单价 | 合价 | 其中
[9 empty] | 定额人工费 |  | 定额机械费 | 暂估价
| 001 | 大门、道闸工程
1 | WB010804009001 | 车辆道闸 | 1、名称：车辆道闸 2、尺寸、材料款式须经业主选样确认后方可采购 3、其他：具体详见图纸、图集、答疑、招标文件、政府相关文件、规范等其他资料，满足验收要求 |  | 项 | 1
2 | WB010804009002 | 伸缩门 | 1、名称：伸缩门 2、尺寸、材料款式须经业主选样确认后方可采购 3、其他：具体详见图纸、图集、答疑、招标文件、政府相关文件、规范等其他资料，满足验收要求 |  | m | 8
| 002 | 成品岗亭
3 | ZB | 成品岗亭 | 1、名称：定制成品岗亭 2、尺寸：3m*4m 3、材料款式，内部装饰须经业主选样确认后方可采购 4、含岗亭基础及预留电源线 5、其他：具体详见图纸、图集、答疑、招标文件、政府相关文件、规范等其他资料，满足验收要求 |  | 座 | 1
安徽省建设工程造价计价软件广联达测评合格编号：2018-JS-12

## F 措施项目清单与计价表【大门】
措施项目清单与计价表
工程名称：大门 |  |  | 标段：安徽烟草工商物流一体化项目—建设工程施工总承包 |  | 第 1 页 共 1 页
序号 | 项目编码 | 项目名称 |  | 计算基础 |  | 费率(%) | 金额(元)
1 | JC-01 | 夜间施工增加费 |  |  |  | 0.5
2 | JC-02 | 二次搬运费 |  |  |  | 1
3 | JC-03 | 冬雨季施工增加费 |  |  |  | 0.8
4 | JC-04 | 已完工程及设备保护费 |  |  |  | 0.1
5 | JC-05 | 工程定位复测费 |  |  |  | 1
6 | JC-06 | 非夜间施工照明费
7 | JC-07 | 临时保护设施费 |  |  |  | 0.2
8 | JC-08 | 赶工措施费
合 计
安徽省建设工程造价计价软件广联达测评合格编号：2018-JS-12

## G 不可竞争项目清单与计价表【大门】
不可竞争项目清单与计价表
工程名称：大门 |  | 标段：安徽烟草工商物流一体化项目—建设工程施工总承包 |  |  | 第 1 页 共 1 页
序号 | 项目编码 |  | 项目名称 | 计算基础 |  | 费率(%) | 金额（元）
1 | JF-01 |  | 环境保护费 |  |  | 3.28
2 | JF-02 |  | 文明施工费 |  |  | 5.12
3 | JF-03 |  | 安全施工费 |  |  | 4.13
4 | JF-04 |  | 临时设施费 |  |  | 8.1
合计
安徽省建设工程造价计价软件广联达测评合格编号：2018-JS-12

## H.1 其他项目清单与计价汇总表【大门】
其他项目清单与计价汇总表
工程名称：大门 |  | 标段：安徽烟草工商物流一体化项目—建设工程施工总承包 | 第 1 页 共 1 页
序号 | 项目名称 |  |  | 金额（元）
1 | 暂列金额
2 | 专业工程暂估价
3 | 计日工
4 | 总承包服务费
合 计
安徽省建设工程造价计价软件广联达测评合格编号：2018-JS-12

## H.2 暂列金额明细表【大门】
暂列金额明细表
工程名称：大门 |  | 标段：安徽烟草工商物流一体化项目—建设工程施工总承包 |  |  | 第 1 页 共 1 页
序号 | 项目名称 |  | 计量单位 | 暂定金额(元) |  | 备注
1
合 计 | [5 empty] | —
说明：此表由招标人填写，如不能详列，也可只列暂列金额总额，投标人应将上述暂列金额计入投标总价中。
安徽省建设工程造价计价软件广联达测评合格编号：2018-JS-12

## H.3 专业工程暂估价计价表【大门】
专业工程暂估价计价表
工程名称：大门 |  |  | 标段：安徽烟草工商物流一体化项目—建设工程施工总承包 |  | 第 1 页 共 1 页
序号 | 工程名称 | 工程内容 |  | 金额（元） |  | 备注
1
合 计
说明：此表中”金额“由招标人填写。投标时，投标人应按招标人所列金额计入投标总价中，结算时按合同约定结算金额填写。
安徽省建设工程造价计价软件广联达测评合格编号：2018-JS-12

## H.5 总承包服务费计价表【大门】
总承包服务费计价表
工程名称：大门 |  | 标段：安徽烟草工商物流一体化项目—建设工程施工总承包 |  |  | 第 1 页 共 1 页
序号 | 工程名称 |  | 项目价值(元) | 服务内容 |  | 费率(%) | 金额(元)
1 | 发包人发包专业工程
2 | 发包人供应材料
合 计
说明：此表项目名称、服务内容由招标人填写，编制最高投标限价时，费率及金额由招标人按有关计价规定确定；投标时，费率及金额由投标人自主报价，计入投标总价中。
安徽省建设工程造价计价软件广联达测评合格编号：2018-JS-12

## I 税金计价表【大门】
税金计价表
工程名称：大门 |  |  | 标段：安徽烟草工商物流一体化项目—建设工程施工总承包 |  |  | 第 1 页 共 1 页
序号 | 项目名称 | 计算基础 |  | 计算基数 | 费率(%) |  | 金额（元）
1 | 增值税 | 分部分项工程费+措施项目费+不可竞争费+其他项目费 |  |  | 9
合计
安徽省建设工程造价计价软件广联达测评合格编号：2018-JS-12

## E.1 分部分项工程量清单与计价表【盖板明沟】
分部分项工程量清单计价表
工程名称：盖板明沟 |  |  |  | 标段：安徽烟草工商物流一体化项目—建设工程施工总承包 | [5 empty] | 第 1 页 共 1 页
序号 | 项目编码 | 项目名称 | 项目特征描述 |  | 计量单位 | 工程量 | 金额（元）
[7 empty] | 综合单价 | 合价 | 其中
[9 empty] | 定额人工费 |  | 定额机械费 | 暂估价
1 | ZB00005 | 盖板明沟 | 1、盖板明沟做法参照国标图集93J007 第8页 11号，沟底深度40cm，明沟盖板采用玻璃钢格栅盖板形式，满足承载力5000N/㎡。 2、盖板明沟按中心线长度计算。 3、8cm碎石垫层 4、C20混凝土沟 6、其他：具体详见图纸、图集、答疑、招标文件、政府相关文件、规范等其他资料，满足验收要求。 |  | m | 180
安徽省建设工程造价计价软件广联达测评合格编号：2018-JS-12

## F 措施项目清单与计价表【盖板明沟】
措施项目清单与计价表
工程名称：盖板明沟 |  |  | 标段：安徽烟草工商物流一体化项目—建设工程施工总承包 |  | 第 1 页 共 1 页
序号 | 项目编码 | 项目名称 |  | 计算基础 |  | 费率(%) | 金额(元)
1 | JC-01 | 夜间施工增加费 |  |  |  | 0.5
2 | JC-02 | 二次搬运费 |  |  |  | 1
3 | JC-03 | 冬雨季施工增加费 |  |  |  | 0.8
4 | JC-04 | 已完工程及设备保护费 |  |  |  | 0.1
5 | JC-05 | 工程定位复测费 |  |  |  | 1
6 | JC-06 | 非夜间施工照明费
7 | JC-07 | 临时保护设施费 |  |  |  | 0.2
8 | JC-08 | 赶工措施费
合 计
安徽省建设工程造价计价软件广联达测评合格编号：2018-JS-12

## G 不可竞争项目清单与计价表【盖板明沟】
不可竞争项目清单与计价表
工程名称：盖板明沟 |  | 标段：安徽烟草工商物流一体化项目—建设工程施工总承包 |  |  | 第 1 页 共 1 页
序号 | 项目编码 |  | 项目名称 | 计算基础 |  | 费率(%) | 金额（元）
1 | JF-01 |  | 环境保护费 |  |  | 3.28
2 | JF-02 |  | 文明施工费 |  |  | 5.12
3 | JF-03 |  | 安全施工费 |  |  | 4.13
4 | JF-04 |  | 临时设施费 |  |  | 8.1
合计
安徽省建设工程造价计价软件广联达测评合格编号：2018-JS-12

## H.1 其他项目清单与计价汇总表【盖板明沟】
其他项目清单与计价汇总表
工程名称：盖板明沟 |  | 标段：安徽烟草工商物流一体化项目—建设工程施工总承包 | 第 1 页 共 1 页
序号 | 项目名称 |  |  | 金额（元）
1 | 暂列金额
2 | 专业工程暂估价
3 | 计日工
4 | 总承包服务费
合 计
安徽省建设工程造价计价软件广联达测评合格编号：2018-JS-12

## H.2 暂列金额明细表【盖板明沟】
暂列金额明细表
工程名称：盖板明沟 |  | 标段：安徽烟草工商物流一体化项目—建设工程施工总承包 |  |  | 第 1 页 共 1 页
序号 | 项目名称 |  | 计量单位 | 暂定金额(元) |  | 备注
1 | 暂列金 |  | 元
合 计 | [5 empty] | —
说明：此表由招标人填写，如不能详列，也可只列暂列金额总额，投标人应将上述暂列金额计入投标总价中。
安徽省建设工程造价计价软件广联达测评合格编号：2018-JS-12

## H.3 专业工程暂估价计价表【盖板明沟】
专业工程暂估价计价表
工程名称：盖板明沟 |  |  | 标段：安徽烟草工商物流一体化项目—建设工程施工总承包 |  | 第 1 页 共 1 页
序号 | 工程名称 | 工程内容 |  | 金额（元） |  | 备注
1
合 计
说明：此表中”金额“由招标人填写。投标时，投标人应按招标人所列金额计入投标总价中，结算时按合同约定结算金额填写。
安徽省建设工程造价计价软件广联达测评合格编号：2018-JS-12

## H.5 总承包服务费计价表【盖板明沟】
总承包服务费计价表
工程名称：盖板明沟 |  | 标段：安徽烟草工商物流一体化项目—建设工程施工总承包 |  |  | 第 1 页 共 1 页
序号 | 工程名称 |  | 项目价值(元) | 服务内容 |  | 费率(%) | 金额(元)
1 | 发包人发包专业工程
2 | 发包人供应材料
合 计
说明：此表项目名称、服务内容由招标人填写，编制最高投标限价时，费率及金额由招标人按有关计价规定确定；投标时，费率及金额由投标人自主报价，计入投标总价中。
安徽省建设工程造价计价软件广联达测评合格编号：2018-JS-12

## I 税金计价表【盖板明沟】
税金计价表
工程名称：盖板明沟 |  |  | 标段：安徽烟草工商物流一体化项目—建设工程施工总承包 |  |  | 第 1 页 共 1 页
序号 | 项目名称 | 计算基础 |  | 计算基数 | 费率(%) |  | 金额（元）
1 | 增值税 | 分部分项工程费+措施项目费+不可竞争费+其他项目费 |  |  | 9
合计
安徽省建设工程造价计价软件广联达测评合格编号：2018-JS-12

## E.1 分部分项工程量清单与计价表【景观绿化】
分部分项工程量清单计价表
工程名称：景观绿化 |  |  |  | 标段：安徽烟草工商物流一体化项目—建设工程施工总承包 | [5 empty] | 第 1 页 共 1 页
序号 | 项目编码 | 项目名称 | 项目特征描述 |  | 计量单位 | 工程量 | 金额（元）
[7 empty] | 综合单价 | 合价 | 其中
[9 empty] | 定额人工费 |  | 定额机械费 | 暂估价
| 001 | 整理绿地
1 | 050101010002 | 整理绿化用地 | 1、部位：图纸设计的绿化提升范围 2、回填厚度：满足图纸设计要求 3、地形改造及找平找坡要求：满足图纸设计要求 4、弃渣运距：投标人综合考虑 5、备注：机械造坡后人工细整 6、其他：具体详见图纸、图集、答疑、招标文件、政府相关文件、规范等其他资料，满足验收要求。 |  | m² | 8897.6
2 | 050101009001 | 种植土回（换）填 | 1、地面种植池之合成土，使用土质有：30%细砂或30%已完全分解的岗岩(无含盐成分)、30%泥炭土替代 物、50%现有园土 2、其他：具体详见图纸、图集、答疑、招标文件、政府相关文件、规范等其他资料，满足验收要求。 |  | m³ | 1779.52
| 002 | 休闲平台
3 | 011104002001 | 户外塑木板 | 1、规格、尺寸：3000*139*25户外塑木板 2、其他：具体详见图纸、图集、答疑、招标文件、政府相关文件、规范等其他资料，满足验收要求。 |  | m² | 46.45
4 | 040304005001 | 预制混凝土垫块 | 1、尺寸、强度等级：150*150*50 C20素混凝土垫块@500 2、含模板 3、其他：具体详见图纸、图集、答疑、招标文件、政府相关文件、规范等其他资料，满足验收要求。 |  | m³ | 0.25
5 | WB011104009001 | 木地台钢龙骨 | 1、龙骨材料种类、规格：50*5镀锌方钢龙骨@500（含50*30*3角钢，M8膨胀螺丝固定） 2、其他：具体详见图纸、图集、答疑、招标文件、政府相关文件、规范等其他资料，满足验收要求。 |  | t | 0.776
6 | 010404001001 | 基础垫层 | 1、材料品种及厚度：碎石垫层 2、其他：具体详见图纸、图集、答疑、招标文件、政府相关文件、规范等其他资料，满足验收要求。 |  | m³ | 7.56
7 | 010404001002 | 基础垫层 | 1、材料品种及厚度：100厚C20商品混凝土垫层 2、其他：具体详见图纸、图集、答疑、招标文件、政府相关文件、规范等其他资料，满足验收要求。 |  | m³ | 4.83
8 | WB040304007001 | 预制混凝土模板 | 1、构件类型：素混凝土垫块模板 2、其他：具体详见图纸、图集、答疑、招标文件、政府相关文件、规范等其他资料，满足验收要求。 |  | m² | 135
9 | 011702001001 | 基础垫层模板 | 1、基础类型：垫层木模板 2、其他：具体详见图纸、图集、答疑、招标文件、政府相关文件、规范等其他资料，满足验收要求。 |  | m² | 3.38
| 003 | 石桥
10 | WB040303047001 | 碎石垫层 | 1、品种、规格：150厚级配碎石垫层 2、其他：具体详见图纸、图集、答疑、招标文件、政府相关文件、规范等其他资料，满足验收要求。 |  | m³ | 1.79
11 | 040303001001 | 混凝土垫层 | 1、材料品种及厚度：100厚C20商品混凝土（非泵送）模板、养护及切缝等费用包含在内 2、其他：具体详见图纸、图集、答疑、招标文件、政府相关文件、规范等其他资料，满足验收要求。 |  | m³ | 1.2
12 | 040303002001 | 混凝土基础 | 1、混凝土强度等级：C25钢筋混凝土基础 2、含模板 3、其他：具体详见图纸、图集、答疑、招标文件、政府相关文件、规范等其他资料，满足验收要求。 |  | m³ | 1.6
13 | WB040303048001 | 现浇构件钢筋 | 1、热轧带肋钢筋HRB400 φ10 2、其他：具体详见图纸、图集、答疑、招标文件、政府相关文件、规范等其他资料，满足验收要求。 |  | t | 0.5
14 | 011101006001 | 水泥砂浆楼地面找平层 | 1、找平层厚度、砂浆配合比:20厚1:3水泥砂浆 2、其他：具体详见图纸、图集、答疑、招标文件、政府相关文件、规范等其他资料，满足验收要求。 |  | m² | 4.76
15 | 040204002008 | 旱溪文化石 | 1、块料品种、规格:旱溪（200*150*150文化石立砌） 2、20厚1:3干硬性水泥砂浆 3、其他：具体详见图纸、图集、答疑、招标文件、政府相关文件、规范等其他资料，满足验收要求。 |  | m² | 4.76
16 | 040308002001 | 抱鼓石 | 1、名称：抱鼓石（成品定制） 2、尺寸：500*200*300厚芝麻白花岗岩（火烧面） 3、其他：具体详见图纸、图集、答疑、招标文件、政府相关文件、规范等其他资料，满足验收要求。 |  | 块 | 4
17 | 040308002002 | 石材栏杆 | 1.材料品种、规格:3000*200*100厚芝麻白花岗岩（火烧面） 2、含栏杆柱150*150*200厚芝麻白花岗岩（火烧面） 3、含立柱石材结构胶与桥板固定 4、其他：具体详见图纸、图集、答疑、招标文件、政府相关文件、规范等其他资料，满足验收要求。 |  | m | 8
18 | 040308002003 | 桥梁板 | 1.材料品种、规格:2000*650*150厚芝麻白花岗岩（斧剁面） 2、含桥梁2000*300*150厚芝麻白花岗岩（斧剁面） 3、含交接处结构胶收缝固定 4、按水平投影面积计算 5、其他：具体详见图纸、图集、答疑、招标文件、政府相关文件、规范等其他资料，满足验收要求。 |  | m² | 6.8
| 004 | 景墙
19 | 040101002001 | 挖沟槽土方 | 1、土类别:详见地勘报告 2、挖土深度:详见图纸 3、其他：具体详见图纸、图集、答疑、招标文件、政府相关文件、规范等其他资料，满足验收要求。 |  | m³ | 34.05
20 | 010404001003 | 基础垫层 | 1、材料种类、厚度：300mm级配砂石垫层 2、其他：具体详见图纸、图集、答疑、招标文件、政府相关文件、规范等其他资料，满足验收要求。 |  | m³ | 3.24
21 | 010404001004 | 基础垫层 | 1、材料种类、厚度：100mmC20商品混凝土（非泵送） 2、其他：具体详见图纸、图集、答疑、招标文件、政府相关文件、规范等其他资料，满足验收要求。 |  | m³ | 0.89
22 | 010502010001 | 钢筋混凝土墙 | 1、混凝土种类：C25商品混凝土（泵送） 2、墙体厚度：150mm 3、其他：具体详见图纸、图集、答疑、招标文件、政府相关文件、规范等其他资料，满足验收要求。 |  | m³ | 6.51
23 | 010515001001 | 现浇构件钢筋 | 1、钢筋种类、规格:热轧带肋钢筋HRB400φ10以内 2、其他：具体详见图纸、图集、答疑、招标文件、政府相关文件、规范等其他资料，满足验收要求。 |  | t | 0.006
24 | 010515001002 | 现浇构件钢筋 | 1、钢筋种类、规格:热轧带肋钢筋HRB400φ16以内 2、其他：具体详见图纸、图集、答疑、招标文件、政府相关文件、规范等其他资料，满足验收要求。 |  | t | 1.244
25 | 011201001001 | 墙面一般抹灰 | 1、底层厚度、砂浆配合比:20厚1:2.5水泥砂浆抹灰 2、其他：具体详见图纸、图集、答疑、招标文件、政府相关文件、规范等其他资料，满足验收要求。 |  | m² | 47
26 | WB011406001001 | 外墙真石漆 | 1、基层类型:水泥砂浆抹灰面 2、油漆品种、刷漆遍数:浅灰色真石漆 3、其他：具体详见图纸、图集、答疑、招标文件、政府相关文件、规范等其他资料，满足验收要求。 |  | m² | 47
27 | 011502001002 | 金属装饰条 | 1、线条材料品种、规格、颜色:2厚铝板装饰线脚，电镀深灰色 2、其他：具体详见图纸、图集、答疑、招标文件、政府相关文件、规范等其他资料，满足验收要求。 |  | m² | 26.54
28 | 010807001001 | 金属窗 | 1、窗代号及洞口尺寸:1700*500 2、窗材质:成品金属画窗 深灰色 3、其他：具体详见图纸、图集、答疑、招标文件、政府相关文件、规范等其他资料，满足验收要求。 |  | m² | 1.7
29 | 011702001002 | 基础模板 | 1、基础类型：垫层木模板 2、其他：具体详见图纸、图集、答疑、招标文件、政府相关文件、规范等其他资料，满足验收要求。 |  | m² | 1.21
30 | 011702011001 | 直形墙模板 | 1、墙类型：剪力墙 2、木模板 3、其他：具体详见图纸、图集、答疑、招标文件、政府相关文件、规范等其他资料，满足验收要求。 |  | m² | 74.77
| 005 | 卵石排水沟
31 | WB010101007001 | 原土打夯 | 1、土壤类别：详见地勘报告 2、其他：具体详见图纸、图集、答疑、招标文件、政府相关文件、规范等其他资料，满足验收要求。 |  | m² | 87.05
32 | 010404001005 | 基础垫层 | 1、材料品种及厚度：100厚C20商品混凝土垫层 2、其他：具体详见图纸、图集、答疑、招标文件、政府相关文件、规范等其他资料，满足验收要求。 |  | m³ | 16.74
33 | 011702001003 | 基础 | 1、基础类型：垫层木模板 2、其他：具体详见图纸、图集、答疑、招标文件、政府相关文件、规范等其他资料，满足验收要求。 |  | m² | 16.84
34 | 040201022001 | 排水沟、截水沟 | 1、材料品种：成品混凝土排水沟槽含配套混凝土篦子 2、断面尺寸：净尺寸不小于300*250mm 3、60厚黑色卵石铺面，粒径φ30-50mm 4、其他：具体详见图纸、图集、答疑、招标文件、政府相关文件、规范等其他资料，满足验收要求。 |  | m | 167.4
| 006 | 旱溪
35 | WB010101007002 | 原土打夯 | 1、土壤类别：详见地勘报告 2、其他：具体详见图纸、图集、答疑、招标文件、政府相关文件、规范等其他资料，满足验收要求。 |  | m² | 127.95
36 | WB040303047002 | 碎石垫层 | 1、品种、规格：150厚碎石垫层 2、其他：具体详见图纸、图集、答疑、招标文件、政府相关文件、规范等其他资料，满足验收要求。 |  | m³ | 13.38
37 | 010404001006 | 基础垫层 | 1、材料品种及厚度：100厚C20商品混凝土垫层 2、其他：具体详见图纸、图集、答疑、招标文件、政府相关文件、规范等其他资料，满足验收要求。 |  | m³ | 8.93
38 | 040204002009 | 旱溪 | 1、块料品种、规格:旱溪（200*150*150文化石立砌） 2、30厚1:3干硬性水泥砂浆 3、粗砂扫缝 4、其他：具体详见图纸、图集、答疑、招标文件、政府相关文件、规范等其他资料，满足验收要求。 |  | m² | 99.61
| 007 | 线性排水沟
39 | 040101002002 | 挖沟槽土方 | 1、土类别:详见地勘报告 2、挖土深度:详见图纸 3、其他：具体详见图纸、图集、答疑、招标文件、政府相关文件、规范等其他资料，满足验收要求。 |  | m³ | 19.43
40 | WB010101011001 | 人工清底 | 1、土壤类别：详见地勘报告 2、其他：具体详见图纸、图集、答疑、招标文件、政府相关文件、规范等其他资料，满足验收要求。 |  | m² | 25.9
41 | 010404001007 | 基础垫层 | 1、材料品种及厚度：100厚级配碎砾石 2、其他：具体详见图纸、图集、答疑、招标文件、政府相关文件、规范等其他资料，满足验收要求。 |  | m³ | 2.59
42 | 010404001008 | 基础垫层 | 1、材料品种及厚度：200厚C20商品混凝土垫层 2、其他：具体详见图纸、图集、答疑、招标文件、政府相关文件、规范等其他资料，满足验收要求。 |  | m³ | 5.18
43 | 011702001004 | 基础 | 1、基础类型：垫层木模板 2、其他：具体详见图纸、图集、答疑、招标文件、政府相关文件、规范等其他资料，满足验收要求。 |  | m² | 34.41
44 | 040201022002 | 排水沟、截水沟 | 1、材料品种：线型排水沟盖板为不锈钢材质，表面为拉丝或哑光处理，沟体为高强度树脂混凝土 2、断面尺寸：净尺寸不小于300*300mm 3、其他：具体详见图纸、图集、答疑、招标文件、政府相关文件、规范等其他资料，满足验收要求。 |  | m | 37
| 008 | 其它部分
45 | 050301005001 | 景观置石 | 1、景观置石（芝麻白） 2、每组规格1.8X1X2m(h) 1.5X1X1.2(h) 1.2X0.8X1(h) 3、其他：具体详见图纸、图集、答疑、招标文件、政府相关文件、规范等其他资料，满足验收要求。 |  | t | 49.608
46 | 050301005002 | 自然置石 | 1、自然置石（芝麻白） 2、每组规格规格区间:(300-1000)X(200-800)X(500-800h)mm 3、其他：具体详见图纸、图集、答疑、招标文件、政府相关文件、规范等其他资料，满足验收要求。 |  | t | 119.808
47 | 050305006001 | 石桌石凳 | 1、成品石桌凳（一桌四椅） 2、其他：具体详见图纸、图集、答疑、招标文件、政府相关文件、规范等其他资料，满足验收要求。 |  | 套 | 1
| 009 | 栽植花木（乔木）
48 | 050102001001 | 栽植乔木 | 1.种类:特选造型松 2.株高:2.5-5.0m 3.冠径:2.0-4.5m 4.养护期:养护标准为一级养护，养护期时间2年，其中成活养护期3个月，保存养护期9个月，日常养护期12个月。 5.其他：具体详见图纸、图集、答疑、招标文件、政府相关文件、规范等其他资料，满足验收要求。 |  | 株 | 4
49 | 050102001002 | 栽植乔木 | 1、种类:日本五针松 2、株高:4.5-5.0m 3、冠径:3-3.5m 4、养护期:养护标准为一级养护，养护期时间2年，其中成活养护期3个月，保存养护期9个月，日常养护期12个月。 5、其他：具体详见图纸、图集、答疑、招标文件、政府相关文件、规范等其他资料，满足验收要求。 |  | 株 | 17
50 | 050102001003 | 栽植乔木 | 1、种类:雪松 2、株高:7.0-8.0m 3、冠径:4.5-5.0m 4、养护期:养护标准为一级养护，养护期时间2年，其中成活养护期3个月，保存养护期9个月，日常养护期12个月。 5、其他：具体详见图纸、图集、答疑、招标文件、政府相关文件、规范等其他资料，满足验收要求。 |  | 株 | 3
51 | 050102001004 | 栽植乔木 | 1、种类:香樟B 2、胸径:D15-18 3、株高:5.5-6.0m（枝下高大于2.5m） 4、冠径:3.5-4.0m 5、养护期:养护标准为一级养护，养护期时间2年，其中成活养护期3个月，保存养护期9个月，日常养护期12个月。 6、其他：具体详见图纸、图集、答疑、招标文件、政府相关文件、规范等其他资料，满足验收要求。 |  | 株 | 42
52 | 050102001007 | 栽植乔木 | 1、种类:乌桕A 2、胸径:D25-28 3、株高:8.0-8.5m（枝下高大于2.5m） 4、冠径:5.0-5.5m 5、养护期:养护标准为一级养护，养护期时间2年，其中成活养护期3个月，保存养护期9个月，日常养护期12个月。 6、其他：具体详见图纸、图集、答疑、招标文件、政府相关文件、规范等其他资料，满足验收要求。 |  | 株 | 2
53 | 050102001008 | 栽植乔木 | 1、种类:乌桕B 2、胸径:D20-22 3、株高:6.5-7.0m（枝下高大于2、5m） 4、冠径:4-4.5m 5、养护期:养护标准为一级养护，养护期时间2年，其中成活养护期3个月，保存养护期9个月，日常养护期12个月。 6、其他：具体详见图纸、图集、答疑、招标文件、政府相关文件、规范等其他资料，满足验收要求。 |  | 株 | 3
54 | 050102001009 | 栽植乔木 | 1、种类:国槐 2、胸径:D15-18 3、株高:6.5-7m 4、冠径:4-4.5m 5、养护期:养护标准为一级养护，养护期时间2年，其中成活养护期3个月，保存养护期9个月，日常养护期12个月。 6、其他：具体详见图纸、图集、答疑、招标文件、政府相关文件、规范等其他资料，满足验收要求。 |  | 株 | 11
55 | 050102001010 | 栽植乔木 | 1、种类:鹅掌楸 2、胸径:D12-15 3、株高:6-7m 4、冠径:3.5-4m 5、养护期:养护标准为一级养护，养护期时间2年，其中成活养护期3个月，保存养护期9个月，日常养护期12个月。 6、其他：具体详见图纸、图集、答疑、招标文件、政府相关文件、规范等其他资料，满足验收要求。 |  | 株 | 9
56 | 050102001011 | 栽植乔木 | 1、种类:七叶树 2、胸径:D15-18 3、株高:6-7m 4、冠径:4-4.5m 5、养护期:养护标准为一级养护，养护期时间2年，其中成活养护期3个月，保存养护期9个月，日常养护期12个月。 6、其他：具体详见图纸、图集、答疑、招标文件、政府相关文件、规范等其他资料，满足验收要求。 |  | 株 | 5
57 | 050102001012 | 栽植乔木 | 1、种类:桂花 2、胸径/地径:D15-18 3、株高:4.5-5m 4、冠径:3-3.5m 5、养护期:养护标准为一级养护，养护期时间2年，其中成活养护期3个月，保存养护期9个月，日常养护期12个月。 6、其他：具体详见图纸、图集、答疑、招标文件、政府相关文件、规范等其他资料，满足验收要求。 |  | 株 | 2
58 | 050102001013 | 栽植乔木 | 1、种类:五角枫 2、株高:3.5-4m 3、冠径:2.5-3m 4、养护期:养护标准为一级养护，养护期时间2年，其中成活养护期3个月，保存养护期9个月，日常养护期12个月。 5、其他：具体详见图纸、图集、答疑、招标文件、政府相关文件、规范等其他资料，满足验收要求。 |  | 株 | 1
59 | 050102001014 | 栽植乔木 | 1、种类:紫玉兰 2、胸径/地径:D12-15 3、株高:3.5-4m 4、冠径:2.5-3m 5、养护期:养护标准为一级养护，养护期时间2年，其中成活养护期3个月，保存养护期9个月，日常养护期12个月。 6、其他：具体详见图纸、图集、答疑、招标文件、政府相关文件、规范等其他资料，满足验收要求。 |  | 株 | 24
60 | 050102001016 | 栽植乔木 | 1、种类:日本晚樱 2、胸径/地径:D15-18 3、株高:4-4.5m 4、冠径:3-3.5m 5、养护期:养护标准为一级养护，养护期时间2年，其中成活养护期3个月，保存养护期9个月，日常养护期12个月。 6、其他：具体详见图纸、图集、答疑、招标文件、政府相关文件、规范等其他资料，满足验收要求。 |  | 株 | 11
61 | 050102001017 | 栽植乔木 | 1、种类:红枫 2、胸径/地径:D12-15 3、株高:2.5-3m 4、冠径:2-2.5m 5、养护期:养护标准为一级养护，养护期时间2年，其中成活养护期3个月，保存养护期9个月，日常养护期12个月。 6、其他：具体详见图纸、图集、答疑、招标文件、政府相关文件、规范等其他资料，满足验收要求。 |  | 株 | 1
| 010 | 栽植花木（灌木）
62 | 050102002001 | 栽植灌木 | 1、种类:枸骨球 2、冠丛高:1-1.2m 3、蓬径:1-1.2m 4、养护期:养护标准为一级养护，养护期时间2年，其中成活养护期3个月，保存养护期9个月，日常养护期12个月。 5、其他：具体详见图纸、图集、答疑、招标文件、政府相关文件、规范等其他资料，满足验收要求。 |  | 株 | 86
63 | 050102002002 | 栽植灌木 | 1、种类:山茶花 2、地径:D8-10 3、冠丛高:1.8-2m 4、蓬径:1.5-1.8m 5、养护期:养护标准为一级养护，养护期时间2年，其中成活养护期3个月，保存养护期9个月，日常养护期12个月。 6、其他：具体详见图纸、图集、答疑、招标文件、政府相关文件、规范等其他资料，满足验收要求。 |  | 株 | 11
64 | 050102002003 | 栽植灌木 | 1、种类:四季桂 2、地径:D10-12 3、冠丛高:1.8-2m 4、蓬径:1.5-1.8m 5、养护期:养护标准为一级养护，养护期时间2年，其中成活养护期3个月，保存养护期9个月，日常养护期12个月。 6、其他：具体详见图纸、图集、答疑、招标文件、政府相关文件、规范等其他资料，满足验收要求。 |  | 株 | 7
65 | 050102002004 | 栽植灌木 | 1、种类:贴梗海棠 2、冠丛高:1-1.2m（分枝数＞5） 3、蓬径:0.8-1m 4、养护期:养护标准为一级养护，养护期时间2年，其中成活养护期3个月，保存养护期9个月，日常养护期12个月。 5、其他：具体详见图纸、图集、答疑、招标文件、政府相关文件、规范等其他资料，满足验收要求。 |  | 株 | 25
66 | 050102002005 | 栽植灌木 | 1、种类:海桐球 2、冠丛高:1-1.2m 3、蓬径:1-1.2m 4、养护期:养护标准为一级养护，养护期时间2年，其中成活养护期3个月，保存养护期9个月，日常养护期12个月。 5、其他：具体详见图纸、图集、答疑、招标文件、政府相关文件、规范等其他资料，满足验收要求。 |  | 株 | 60
67 | 050102002006 | 栽植灌木 | 1、种类:南天竹 2、冠丛高:0.8-1m 3、蓬径:0.3-0.4m 4、养护期:养护标准为一级养护，养护期时间2年，其中成活养护期3个月，保存养护期9个月，日常养护期12个月。 5、其他：具体详见图纸、图集、答疑、招标文件、政府相关文件、规范等其他资料，满足验收要求。 |  | 株 | 258
68 | 050102002007 | 栽植灌木 | 1、种类:接骨木 2、冠丛高:1.5-1.8m 3、蓬径:1.2-1.5m 4、养护期:养护标准为一级养护，养护期时间2年，其中成活养护期3个月，保存养护期9个月，日常养护期12个月。 5、其他：具体详见图纸、图集、答疑、招标文件、政府相关文件、规范等其他资料，满足验收要求。 |  | 株 | 11
69 | 050102002008 | 栽植灌木 | 1、种类:绣线菊 2、冠丛高:0.6-0.8m 3、蓬径:0.6-0.8m 4、养护期:养护标准为一级养护，养护期时间2年，其中成活养护期3个月，保存养护期9个月，日常养护期12个月。 5、其他：具体详见图纸、图集、答疑、招标文件、政府相关文件、规范等其他资料，满足验收要求。 |  | 株 | 43
70 | 050102002009 | 栽植灌木 | 1、种类:棣棠 2、冠丛高:0.8-1m 3、蓬径:0.8-1m 4、养护期:养护标准为一级养护，养护期时间2年，其中成活养护期3个月，保存养护期9个月，日常养护期12个月。 5、其他：具体详见图纸、图集、答疑、招标文件、政府相关文件、规范等其他资料，满足验收要求。 |  | 株 | 39
71 | 050102002010 | 栽植灌木 | 1、种类:云南黄馨 2、冠丛高:0.5-0.6m 3、蓬径:0.4-0.5m 4、养护期:养护标准为一级养护，养护期时间2年，其中成活养护期3个月，保存养护期9个月，日常养护期12个月。 5、其他：具体详见图纸、图集、答疑、招标文件、政府相关文件、规范等其他资料，满足验收要求。 |  | 株 | 78
| 011 | 栽植花木（竹类）
72 | 050102003001 | 栽植竹类，散生竹 | 1、竹种类:紫竹 2、株高:180-250cm 3、单位面积数:16株/m2 4、养护期:养护标准为一级养护，养护期时间2年，其中成活养护期3个月，保存养护期9个月，日常养护期12个月。 5、其他：具体详见图纸、图集、答疑、招标文件、政府相关文件、规范等其他资料，满足验收要求。 |  | m² | 15.6
| 012 | 栽植花木（地被草坪）
73 | 050102007001 | 栽植色带 | 1、苗木、花卉种类:鸢尾 2、株高:＞15cm 3、蓬径:＞20cm 4、单位面积株数:36株/m2 5、养护期:养护标准为一级养护，养护期时间2年，其中成活养护期3个月，保存养护期9个月，日常养护期12个月。 6、其他：具体详见图纸、图集、答疑、招标文件、政府相关文件、规范等其他资料，满足验收要求。 |  | m² | 26.3
74 | 050102007002 | 栽植色带 | 1、苗木、花卉种类:金娃娃萱草 2、株高:＞15cm 3、蓬径:＞15cm 4、单位面积株数:49株/m2 5、养护期:养护标准为一级养护，养护期时间2年，其中成活养护期3个月，保存养护期9个月，日常养护期12个月 6、其他：具体详见图纸、图集、答疑、招标文件、政府相关文件、规范等其他资料，满足验收要求。 |  | m² | 44.5
75 | 050102007003 | 栽植色带 | 1、苗木、花卉种类:佛甲草 2、株高:＞10cm 3、蓬径:＞10cm 4、单位面积株数:64株/m2 5、养护期:养护标准为一级养护，养护期时间2年，其中成活养护期3个月，保存养护期9个月，日常养护期12个月 6、其他：具体详见图纸、图集、答疑、招标文件、政府相关文件、规范等其他资料，满足验收要求。 |  | m² | 31.7
76 | 050102007004 | 栽植色带 | 1、苗木、花卉种类:玉簪 2、株高:＞20cm 3、蓬径:＞30cm 4、单位面积株数:25株/m2 5、养护期:养护标准为一级养护，养护期时间2年，其中成活养护期3个月，保存养护期9个月，日常养护期12个月 6、其他：具体详见图纸、图集、答疑、招标文件、政府相关文件、规范等其他资料，满足验收要求。 |  | m² | 62
77 | 050102007005 | 栽植色带 | 1、苗木、花卉种类:忽地笑 2、株高:＞50cm 3、蓬径:＞30cm 4、单位面积株数:36株/m2 5、养护期:养护标准为一级养护，养护期时间2年，其中成活养护期3个月，保存养护期9个月，日常养护期12个月 6、其他：具体详见图纸、图集、答疑、招标文件、政府相关文件、规范等其他资料，满足验收要求。 |  | m² | 1.4
78 | 050102007006 | 栽植色带 | 1、苗木、花卉种类:红花酢浆草 2、株高:＞20cm 3、蓬径:＞10cm 4、单位面积株数:49株/m2 5、养护期:养护标准为一级养护，养护期时间2年，其中成活养护期3个月，保存养护期9个月，日常养护期12个月 6、其他：具体详见图纸、图集、答疑、招标文件、政府相关文件、规范等其他资料，满足验收要求。 |  | m² | 11.1
79 | 050102007007 | 栽植色带 | 1、苗木、花卉种类:沿阶草 2、株高:＞20cm 3、蓬径:＞10cm 4、单位面积株数:25株/m2 5、养护期:养护标准为一级养护，养护期时间2年，其中成活养护期3个月，保存养护期9个月，日常养护期12个月 6、其他：具体详见图纸、图集、答疑、招标文件、政府相关文件、规范等其他资料，满足验收要求。 |  | m² | 78.6
80 | 050102012001 | 铺种草皮 | 1、草皮种类:马尼拉结缕草 2、铺种方式:满铺 3、养护期:养护标准为一级养护，养护期时间2年，其中成活养护期3个月，保存养护期9个月，日常养护期12个月 4、其他：具体详见图纸、图集、答疑、招标文件、政府相关文件、规范等其他资料，满足验收要求。 |  | m² | 8613.8
81 | 050403001001 | 树木支撑架 | 1、支撑类型、材质:三角桩支撑 2、胸径在5cm以上的乔木 3、其他：具体详见图纸、图集、答疑、招标文件、政府相关文件、规范等其他资料，满足验收要求。 |  | 株 | 135
82 | 050403002003 | 草绳绕树干 | 1、草绳绕树干 2、其他：具体详见图纸、图集、答疑、招标文件、政府相关文件、规范等其他资料，满足验收要求。 |  | 株 | 135
测评合格编号：2018JS-12【广联达造价软件安徽版】

## F 措施项目清单与计价表【景观绿化】
措施项目清单与计价表
工程名称：景观绿化 |  |  | 标段：安徽烟草工商物流一体化项目—建设工程施工总承包 |  | 第 1 页 共 1 页
序号 | 项目编码 | 项目名称 |  | 计算基础 |  | 费率(%) | 金额(元)
1 | SC-01 | 夜间施工增加费 |  |  |  | 0.5
2 | SC-02 | 二次搬运费 |  |  |  | 1.2
3 | SC-03 | 冬雨季施工增加费 |  |  |  | 0.8
4 | SC-04 | 已完工程及设备保护费 |  |  |  | 0.1
5 | SC-05 | 工程定位复测费 |  |  |  | 0.9
6 | SC-06 | 临时保护设施费 |  |  |  | 0.1
7 | SC-07 | 行车、行人干扰增加费 |  |  |  | 0.2
8 | SC-08 | 赶工措施费
9 | SC-09 | 非夜间施工照明费
合 计
测评合格编号：2018JS-12【广联达造价软件安徽版】

## G 不可竞争项目清单与计价表【景观绿化】
不可竞争项目清单与计价表
工程名称：景观绿化 |  | 标段：安徽烟草工商物流一体化项目—建设工程施工总承包 |  |  | 第 1 页 共 1 页
序号 | 项目编码 |  | 项目名称 | 计算基础 |  | 费率(%) | 金额（元）
1 | SF-01 |  | 环境保护费 |  |  | 3.57
2 | SF-02 |  | 文明施工费 |  |  | 7.33
3 | SF-03 |  | 安全施工费 |  |  | 5.28
4 | SF-04 |  | 临时设施费 |  |  | 9.99
合计
测评合格编号：2018JS-12【广联达造价软件安徽版】

## H.1 其他项目清单与计价汇总表【景观绿化】
其他项目清单与计价汇总表
工程名称：景观绿化 |  | 标段：安徽烟草工商物流一体化项目—建设工程施工总承包 | 第 1 页 共 1 页
序号 | 项目名称 |  |  | 金额（元）
1 | 暂列金额
2 | 专业工程暂估价
3 | 计日工
4 | 总承包服务费
合 计
测评合格编号：2018JS-12【广联达造价软件安徽版】

## H.2 暂列金额明细表【景观绿化】
暂列金额明细表
工程名称：景观绿化 |  | 标段：安徽烟草工商物流一体化项目—建设工程施工总承包 |  |  | 第 1 页 共 1 页
序号 | 项目名称 |  | 计量单位 | 暂定金额(元) |  | 备注
1 | 暂列金 |  | 元
合 计 | [5 empty] | —
说明：此表由招标人填写，如不能详列，也可只列暂列金额总额，投标人应将上述暂列金额计入投标总价中。
测评合格编号：2018JS-12【广联达造价软件安徽版】

## H.3 专业工程暂估价计价表【景观绿化】
专业工程暂估价计价表
工程名称：景观绿化 |  |  | 标段：安徽烟草工商物流一体化项目—建设工程施工总承包 |  | 第 1 页 共 1 页
序号 | 工程名称 | 工程内容 |  | 金额（元） |  | 备注
1 | 地上划线、标示标牌等
合 计
说明：此表中”金额“由招标人填写。投标时，投标人应按招标人所列金额计入投标总价中，结算时按合同约定结算金额填写。
测评合格编号：2018JS-12【广联达造价软件安徽版】

## H.5 总承包服务费计价表【景观绿化】
总承包服务费计价表
工程名称：景观绿化 |  | 标段：安徽烟草工商物流一体化项目—建设工程施工总承包 |  |  | 第 1 页 共 1 页
序号 | 工程名称 |  | 项目价值(元) | 服务内容 |  | 费率(%) | 金额(元)
1 | 发包人发包专业工程
2 | 发包人供应材料
合 计
说明：此表项目名称、服务内容由招标人填写，编制最高投标限价时，费率及金额由招标人按有关计价规定确定；投标时，费率及金额由投标人自主报价，计入投标总价中。
测评合格编号：2018JS-12【广联达造价软件安徽版】

## I 税金计价表【景观绿化】
税金计价表
工程名称：景观绿化 |  |  | 标段：安徽烟草工商物流一体化项目—建设工程施工总承包 |  |  | 第 1 页 共 1 页
序号 | 项目名称 | 计算基础 |  | 计算基数 | 费率(%) |  | 金额（元）
1 | 增值税 | 分部分项工程费+措施项目费+不可竞争费+其他项目费 |  |  | 9
合计
测评合格编号：2018JS-12【广联达造价软件安徽版】

## E.1 分部分项工程量清单与计价表【老旧基础及地坪拆除外运】
分部分项工程量清单计价表
工程名称：老旧基础及地坪拆除外运 |  |  |  | 标段：安徽烟草工商物流一体化项目—建设工程施工总承包 | [5 empty] | 第 1 页 共 1 页
序号 | 项目编码 | 项目名称 | 项目特征描述 |  | 计量单位 | 工程量 | 金额（元）
[7 empty] | 综合单价 | 合价 | 其中
[9 empty] | 定额人工费 |  | 定额机械费 | 暂估价
1 | 011602002001 | 钢筋混凝土构件拆除 | 1、部位：钢筋混凝土基础、端柱 2、投标人自行考虑，综合报价，标后不予调整 3、备注：水磨石地坪、细石砼地坪只计钢筋混凝土基层，面层及结合层不考虑 4、备注：拆除的钢筋投标人自行处理，综合考虑在拆除单价内，标后不予调整 5、其他：具体详见图纸、图集、答疑、招标文件、政府相关文件、规范等其他资料，满足验收要求 |  | m³ | 2793.71
2 | 011605001001 | 平面块料拆除 | 1、部位：地砖地坪 2、投标人自行考虑，综合报价，标后不予调整 3、其他：具体详见图纸、图集、答疑、招标文件、政府相关文件、规范等其他资料，满足验收要求 |  | m² | 240.13
3 | 490105001001 | 拆除路面 | 1、部位：路面拆除 2、投标人自行考虑，综合报价，标后不予调整 3、备注：原道路拆除工程量只计混凝土基层，面层及结合层不考虑 4、其他：具体详见图纸、图集、答疑、招标文件、政府相关文件、规范等其他资料，满足验收要求 |  | m² | 18155.55
4 | 490105001002 | 拆除路面 | 1、部位：草皮砖 2、投标人自行考虑，综合报价，标后不予调整 3、备注：原道路拆除工程量只计混凝土基层，面层及结合层不考虑 4、其他：具体详见图纸、图集、答疑、招标文件、政府相关文件、规范等其他资料，满足验收要求 |  | m² | 7652.4
5 | WB011614004001 | 建筑垃圾外运 | 1、建筑垃圾种类：拆除垃圾 2、运距：含建筑垃圾弃置，投标人自行勘察现场，在投标报价中充分考虑弃土场，渣土费、建筑垃圾处理费等一切费用 3、其他：具体详见图纸、图集、答疑、招标文件、政府相关文件、规范等其他资料，满足验收要求 |  | m³ | 18396.06
安徽省建设工程造价计价软件广联达测评合格编号：2018-JS-12

## F 措施项目清单与计价表【老旧基础及地坪拆除外运】
措施项目清单与计价表
工程名称：老旧基础及地坪拆除外运 |  |  | 标段：安徽烟草工商物流一体化项目—建设工程施工总承包 |  | 第 1 页 共 1 页
序号 | 项目编码 | 项目名称 |  | 计算基础 |  | 费率(%) | 金额(元)
1 | JC-01 | 夜间施工增加费 |  |  |  | 0.5
2 | JC-02 | 二次搬运费 |  |  |  | 1
3 | JC-03 | 冬雨季施工增加费 |  |  |  | 0.8
4 | JC-04 | 已完工程及设备保护费 |  |  |  | 0.1
5 | JC-05 | 工程定位复测费 |  |  |  | 1
6 | JC-06 | 非夜间施工照明费
7 | JC-07 | 临时保护设施费 |  |  |  | 0.2
8 | JC-08 | 赶工措施费
合 计
安徽省建设工程造价计价软件广联达测评合格编号：2018-JS-12

## G 不可竞争项目清单与计价表【老旧基础及地坪拆除外运】
不可竞争项目清单与计价表
工程名称：老旧基础及地坪拆除外运 |  | 标段：安徽烟草工商物流一体化项目—建设工程施工总承包 |  |  | 第 1 页 共 1 页
序号 | 项目编码 |  | 项目名称 | 计算基础 |  | 费率(%) | 金额（元）
1 | JF-01 |  | 环境保护费 |  |  | 3.28
2 | JF-02 |  | 文明施工费 |  |  | 5.12
3 | JF-03 |  | 安全施工费 |  |  | 4.13
4 | JF-04 |  | 临时设施费 |  |  | 8.1
合计
安徽省建设工程造价计价软件广联达测评合格编号：2018-JS-12

## H.1 其他项目清单与计价汇总表【老旧基础及地坪拆除外运】
其他项目清单与计价汇总表
工程名称：老旧基础及地坪拆除外运 |  | 标段：安徽烟草工商物流一体化项目—建设工程施工总承包 | 第 1 页 共 1 页
序号 | 项目名称 |  |  | 金额（元）
1 | 暂列金额
2 | 专业工程暂估价
3 | 计日工
4 | 总承包服务费
合 计
安徽省建设工程造价计价软件广联达测评合格编号：2018-JS-12

## H.2 暂列金额明细表【老旧基础及地坪拆除外运】
暂列金额明细表
工程名称：老旧基础及地坪拆除外运 |  | 标段：安徽烟草工商物流一体化项目—建设工程施工总承包 |  |  | 第 1 页 共 1 页
序号 | 项目名称 |  | 计量单位 | 暂定金额(元) |  | 备注
1 | 暂列金 |  | 元
合 计 | [5 empty] | —
说明：此表由招标人填写，如不能详列，也可只列暂列金额总额，投标人应将上述暂列金额计入投标总价中。
安徽省建设工程造价计价软件广联达测评合格编号：2018-JS-12

## H.3 专业工程暂估价计价表【老旧基础及地坪拆除外运】
专业工程暂估价计价表
工程名称：老旧基础及地坪拆除外运 |  |  | 标段：安徽烟草工商物流一体化项目—建设工程施工总承包 |  | 第 1 页 共 1 页
序号 | 工程名称 | 工程内容 |  | 金额（元） |  | 备注
1
合 计
说明：此表中”金额“由招标人填写。投标时，投标人应按招标人所列金额计入投标总价中，结算时按合同约定结算金额填写。
安徽省建设工程造价计价软件广联达测评合格编号：2018-JS-12

## H.5 总承包服务费计价表【老旧基础及地坪拆除外运】
总承包服务费计价表
工程名称：老旧基础及地坪拆除外运 |  | 标段：安徽烟草工商物流一体化项目—建设工程施工总承包 |  |  | 第 1 页 共 1 页
序号 | 工程名称 |  | 项目价值(元) | 服务内容 |  | 费率(%) | 金额(元)
1 | 发包人发包专业工程
2 | 发包人供应材料
合 计
说明：此表项目名称、服务内容由招标人填写，编制最高投标限价时，费率及金额由招标人按有关计价规定确定；投标时，费率及金额由投标人自主报价，计入投标总价中。
安徽省建设工程造价计价软件广联达测评合格编号：2018-JS-12

## I 税金计价表【老旧基础及地坪拆除外运】
税金计价表
工程名称：老旧基础及地坪拆除外运 |  |  | 标段：安徽烟草工商物流一体化项目—建设工程施工总承包 |  |  | 第 1 页 共 1 页
序号 | 项目名称 | 计算基础 |  | 计算基数 | 费率(%) |  | 金额（元）
1 | 增值税 | 分部分项工程费+措施项目费+不可竞争费+其他项目费 |  |  | 9
合计
安徽省建设工程造价计价软件广联达测评合格编号：2018-JS-12

## E.1 分部分项工程量清单与计价表【室外工程 -安装】
分部分项工程量清单计价表
工程名称：室外工程 -安装 |  |  |  | 标段：安徽烟草工商物流一体化项目—建设工程施工总承包 | [5 empty] | 第 1 页 共 1 页
序号 | 项目编码 | 项目名称 | 项目特征描述 |  | 计量单位 | 工程量 | 金额（元）
[7 empty] | 综合单价 | 合价 | 其中
[9 empty] | 定额人工费 |  | 定额机械费 | 暂估价
| 1 | 安装工程
| 001 | 室外给排水
| 1.1.1 | 室外给水
1 | 031001007010 | 复合管 | 1.名称:钢丝网骨架聚乙烯塑料复合管 2.安装部位:室外 3.材质、规格:DN100 4.连接形式:电熔连接 5.含管道及管件安装、管道交叉及过路保护套管、套管封堵、管道支墩、水压试验、消毒冲洗等均在综合单价中综合考虑 6.其他：未尽事宜详见图纸、招标文件、答疑、图集、政府相关文件及规范等其他资料 |  | m | 275.94
2 | 031001007011 | 复合管 | 1.名称:钢丝网骨架聚乙烯塑料复合管 2.安装部位:室外 3.材质、规格:DN80 4.连接形式:电熔连接 5.含管道及管件安装、管道交叉及过路保护套管、套管封堵、管道支墩、水压试验、消毒冲洗等均在综合单价中综合考虑 6.其他：未尽事宜详见图纸、招标文件、答疑、图集、政府相关文件及规范等其他资料 |  | m | 148.07
3 | 031001007012 | 复合管 | 1.名称:钢丝网骨架聚乙烯塑料复合管 2.安装部位:室外 3.材质、规格:DN65 4.连接形式:电熔连接 5.含管道及管件安装、管道交叉及过路保护套管、套管封堵、管道支墩、水压试验、消毒冲洗等均在综合单价中综合考虑 6.其他：未尽事宜详见图纸、招标文件、答疑、图集、政府相关文件及规范等其他资料 |  | m | 8.86
4 | 031001007013 | 复合管 | 1.名称:钢丝网骨架聚乙烯塑料复合管 2.安装部位:室外 3.材质、规格:DN50 4.连接形式:电熔连接 5.含管道及管件安装、管道交叉及过路保护套管、套管封堵、管道支墩、水压试验、消毒冲洗等均在综合单价中综合考虑 6.其他：未尽事宜详见图纸、招标文件、答疑、图集、政府相关文件及规范等其他资料 |  | m | 215.62
5 | 031003001013 | 阀门DN100 | 1、名称：法兰闸阀 2、规格：DN100 3、连接方式：法兰连接 4、要求：含阀体及配件、法兰、螺栓、垫片等所有相关内容 5、其他：未尽事宜详见图纸、招标文件、答疑、图集、政府相关文件及规范等其他资料 |  | 个 | 3
6 | WB040504010001 | 混凝土模块式检查井 | 1、名称：方形阀门井 2、规格：1100*1100 3、图纸编号：J1-J3 4、要求：参考图集12SS508，综合考虑道路及非道路井盖配置，井口防护及加固 5、其他：未尽事宜详见图纸、招标文件、答疑、图集、政府相关文件及规范等其他资料 |  | 座 | 3
7 | 040504001001 | 砌筑检查井 | 1、名称：水表井 2、规格：2150*1100 3、图纸编号：SJ1-SJ3 4、要求：参考图集12SS508，综合考虑道路及非道路井盖配置，井口防护及加固 5、其他：未尽事宜详见图纸、招标文件、答疑、图集、政府相关文件及规范等其他资料 |  | 座 | 3
8 | 040504001002 | 砌筑检查井 | 1、名称：水表井 2、规格：2800*1100 3、图纸编号：J4 4、要求：参考图集12SS508，综合考虑道路及非道路井盖配置，井口防护及加固 5、其他：未尽事宜详见图纸、招标文件、答疑、图集、政府相关文件及规范等其他资料 |  | 座 | 1
9 | 031003013001 | 水表 | 1、名称：水表组 2、规格：DN80 3、图纸编号：SJ1 4、要求：包含法兰、闸阀、水表、止回阀、软接头、短接等组件的采购安装 5、其他：未尽事宜详见图纸、招标文件、答疑、图集、政府相关文件及规范等其他资料 |  | 组 | 1
10 | 031003013003 | 水表 | 1、名称：水表组 2、规格：DN80 3、图纸编号：J4 4、要求：包含法兰、闸阀、过滤器、水表、止回阀、软接头、短接等组件的采购安装 5、其他：未尽事宜详见图纸、招标文件、答疑、图集、政府相关文件及规范等其他资料 |  | 组 | 1
11 | 031003013002 | 水表 | 1、名称：水表组 2、规格：DN50 3、图纸编号：SJ2，SJ3 4、要求：包含法兰、闸阀、水表、止回阀、软接头、短接等组件的采购安装 5、其他：未尽事宜详见图纸、招标文件、答疑、图集、政府相关文件及规范等其他资料 |  | 组 | 2
| 1.1.2 | 绿化用水
12 | 031001006016 | 塑料管 | 1.名称:PVC-U给水塑料管 2.安装部位:室外 3.材质、规格:DN80 4.连接形式:粘胶连接 5.含管道及管件安装、管道交叉及过路保护套管、套管封堵、管道支墩、水压试验等均在综合单价中综合考虑 6.其他：未尽事宜详见图纸、招标文件、答疑、图集、政府相关文件及规范等其他资料 |  | m | 45.48
13 | 031001006017 | 塑料管 | 1.名称:PVC-U给水塑料管 2.安装部位:室外 3.材质、规格:DN65 4.连接形式:粘胶连接 5.含管道及管件安装、管道交叉及过路保护套管、套管封堵、管道支墩、水压试验等均在综合单价中综合考虑 6.其他：未尽事宜详见图纸、招标文件、答疑、图集、政府相关文件及规范等其他资料 |  | m | 191.55
14 | 031001006018 | 塑料管 | 1.名称:PVC-U给水塑料管 2.安装部位:室外 3.材质、规格:DN50 4.连接形式:粘胶连接 5.含管道及管件安装、管道交叉及过路保护套管、套管封堵、管道支墩、水压试验等均在综合单价中综合考虑 6.其他：未尽事宜详见图纸、招标文件、答疑、图集、政府相关文件及规范等其他资料 |  | m | 78
15 | 031001006019 | 塑料管 | 1.名称:PVC-U给水塑料管 2.安装部位:室外 3.材质、规格:DN40 4.连接形式:粘胶连接 5.含管道及管件安装、管道交叉及过路保护套管、套管封堵、管道支墩、水压试验等均在综合单价中综合考虑 6.其他：未尽事宜详见图纸、招标文件、答疑、图集、政府相关文件及规范等其他资料 |  | m | 80.73
16 | 031001006020 | 塑料管 | 1.名称:PVC-U给水塑料管 2.安装部位:室外 3.材质、规格:DN32 4.连接形式:粘胶连接 5.含管道及管件安装、管道交叉及过路保护套管、套管封堵、管道支墩、水压试验等均在综合单价中综合考虑 6.其他：未尽事宜详见图纸、招标文件、答疑、图集、政府相关文件及规范等其他资料 |  | m | 28.19
17 | 031001006021 | 塑料管 | 1.名称:PVC-U给水塑料管 2.安装部位:室外 3.材质、规格:DN25 4.连接形式:粘胶连接 5.含管道及管件安装、管道交叉及过路保护套管、套管封堵、管道支墩、水压试验等均在综合单价中综合考虑 6.其他：未尽事宜详见图纸、招标文件、答疑、图集、政府相关文件及规范等其他资料 |  | m | 104.26
18 | 031003001014 | 手动泄水阀 | 1、名称：手动泄水阀 2、规格：DN80 3、连接方式：法兰连接 4、要求：含配套阀箱、阀体及配件、法兰、螺栓、垫片等所有相关内容 5、其他：未尽事宜详见图纸、招标文件、答疑、图集、政府相关文件及规范等其他资料 |  | 个 | 1
19 | 031003001015 | 快速取水阀 | 1、名称：快速取水阀 2、规格：详见大样图 3、连接方式：法兰连接 4、要求：含配套阀箱、快速取水器本体、立管、三通及配件、法兰、螺栓、垫片等所有相关内容 5、其他：未尽事宜详见图纸、招标文件、答疑、图集、政府相关文件及规范等其他资料 |  | 个 | 4
20 | 031003001016 | 进排气阀 | 1、名称：进排气阀 2、规格：详见大样图 3、连接方式：法兰连接 4、要求：含配套阀箱、进排气阀本体、立管、三通及配件、法兰、螺栓、垫片等所有相关内容 5、其他：未尽事宜详见图纸、招标文件、答疑、图集、政府相关文件及规范等其他资料 |  | 个 | 1
21 | 031003001017 | 地埋微喷头 | 1、名称：地埋微喷头 2、规格：详见大样图 3、连接方式：法兰连接 4、要求：含地埋微喷头本体、立管、三通及配件、法兰、螺栓、垫片等所有相关内容 5、其他：未尽事宜详见图纸、招标文件、答疑、图集、政府相关文件及规范等其他资料 |  | 个 | 29
| 1.1.3 | 室外消防水
22 | 031001007014 | 复合管 | 1.名称:钢丝网骨架聚乙烯塑料复合管 2.安装部位:室外 3.材质、规格:DN100 4.连接形式:电熔连接 5.含管道及管件安装、管道交叉及过路保护套管、套管封堵、管道支墩、水压试验等均在综合单价中综合考虑 6.其他：未尽事宜详见图纸、招标文件、答疑、图集、政府相关文件及规范等其他资料 |  | m | 85.94
23 | 031001007015 | 复合管 | 1.名称:钢丝网骨架聚乙烯塑料复合管 2.安装部位:室外 3.材质、规格:DN150 4.连接形式:电熔连接 5.含管道及管件安装、管道交叉及过路保护套管、套管封堵、管道支墩、水压试验等均在综合单价中综合考虑 6.其他：未尽事宜详见图纸、招标文件、答疑、图集、政府相关文件及规范等其他资料 |  | m | 192.67
24 | 031001007016 | 复合管 | 1.名称:钢丝网骨架聚乙烯塑料复合管 2.安装部位:室外 3.材质、规格:DN200 4.连接形式:电熔连接 5.含管道及管件安装、管道交叉及过路保护套管、套管封堵、管道支墩、水压试验等均在综合单价中综合考虑 6.其他：未尽事宜详见图纸、招标文件、答疑、图集、政府相关文件及规范等其他资料 |  | m | 1350.26
25 | 031001007017 | 复合管 | 1.名称:钢丝网骨架聚乙烯塑料复合管 2.安装部位:室外 3.材质、规格:DN300 4.连接形式:电熔连接 5.含管道及管件安装、管道交叉及过路保护套管、套管封堵、管道支墩、水压试验等均在综合单价中综合考虑 6.其他：未尽事宜详见图纸、招标文件、答疑、图集、政府相关文件及规范等其他资料 |  | m | 133.2
26 | WB040504010002 | 混凝土模块式检查井 | 1、名称：方形阀门井 2、规格：1300*1300 3、图纸编号：H1-H8,Z1-Z4 4、要求：参考图集12SS508，综合考虑道路及非道路井盖配置，井口防护及加固 5、其他：未尽事宜详见图纸、招标文件、答疑、图集、政府相关文件及规范等其他资料 |  | 座 | 12
27 | 031003001018 | 阀门DN200 | 1、名称：法兰闸阀 2、规格：DN200 3、连接方式：法兰连接 4、要求：含阀体及配件、法兰、螺栓、垫片等所有相关内容 5、其他：未尽事宜详见图纸、招标文件、答疑、图集、政府相关文件及规范等其他资料 |  | 个 | 8
28 | 031003001019 | 阀门DN300 | 1、名称：法兰闸阀 2、规格：DN300 3、连接方式：法兰连接 4、要求：含阀体及配件、法兰、螺栓、垫片等所有相关内容 5、其他：未尽事宜详见图纸、招标文件、答疑、图集、政府相关文件及规范等其他资料 |  | 个 | 4
29 | 030901011001 | 室外消火栓 | 1、名称：室外地上式消火栓 2、规格：详见图纸 3、要求：详见13S201，包括地上式消火栓、法兰接管、弯管底座等所有相关内容 4、其他：未尽事宜详见图纸、招标文件、答疑、图集、政府相关文件及规范等其他资料 |  | 套 | 8
30 | 030901012001 | 消防水泵接合器 | 1、名称：室外地上式水泵接合器 2、规格：详见图纸 3、要求：详见99（03）S203-11，包括法兰接管及弯头安装，接合器井内阀门、弯管底座、标牌等所有相关内容 4、其他：未尽事宜详见图纸、招标文件、答疑、图集、政府相关文件及规范等其他资料 |  | 套 | 13
31 | WB040504010003 | 混凝土模块式检查井 | 1、名称：水泵接合器井 2、规格：详见图集 3、要求：参考图集99（03）S203-11，综合考虑道路及非道路井盖配置，井口防护及加固 4、其他：未尽事宜详见图纸、招标文件、答疑、图集、政府相关文件及规范等其他资料 |  | 座 | 7
| 1.1.4 | 污水
32 | 040501004001 | 塑料管铺设 | 1.名称:HDPE实壁管 2.安装部位:室外 3.材质、规格:DN300 4.连接形式:电熔连接 5.压力试验及吹洗设计要求：含管道、管件采购及安装，闭水试验等均在综合单价中综合考虑 6.其他：未尽事宜详见图纸、招标文件、答疑、图集、政府相关文件及规范等其他资料 |  | m | 741.33
33 | WB040504010004 | 混凝土模块式检查井 | 1、名称：预制装配式混凝土污水检查井 2、规格：筒径700mm 3、管径DN300 4、要求：参考图集20S515，综合考虑道路及非道路井盖配置（含防坠网），井口防护及加固 5、其他：未尽事宜详见图纸、招标文件、答疑、图集、政府相关文件及规范等其他资料 |  | 座 | 34
34 | 040504009001 | 整体化粪池 | 1．名称：化粪池 2．型号：8#钢筋混凝土化粪池 3．详见图集03S702 4．含防坠网，井字架、球墨铸铁井盖、通气管、防水套管、管道支架、井盖需标注水系统名称及井标号等，需满足业主需求 5、其他：未尽事宜详见图纸、招标文件、答疑、图集、政府相关文件及规范等其他资料 |  | 座 | 1
35 | 040504009002 | 整体化粪池 | 1．名称：隔油池 2．型号：4#钢筋混凝土隔油池 3．详见图集04S519 4．含防坠网，井字架、球墨铸铁井盖、通气管、防水套管、管道支架等，需满足业主需求 5、其他：未尽事宜详见图纸、招标文件、答疑、图集、政府相关文件及规范等其他资料 |  | 座 | 1
36 | WB040501021002 | 管道垫层 | 1、名称：中粗砂基础层 2、厚度：200mm厚 3、其他：未尽事宜详见图纸、招标文件、答疑、图集、政府相关文件及规范等其他资料 |  | m³ | 134.92
| 1.1.5 | 雨水
37 | 040501001001 | 混凝土管道铺设（人机配合下管） | 1、管道类型、管道材质：II级钢筋混凝土管 2、连接方式：承插口，柔性管接头，详见GB/T11836-2023 3、管径：DN300 4、其他：未尽事宜详见图纸、招标文件、答疑、图集、政府相关文件及规范等其他资料 |  | m | 512
38 | WB040501025002 | 混凝土管道接口 | 1、管道类型、管道材质：钢筋混凝土管 2、连接方式、角度：承插式橡胶圈接口，详见GB/T11836-2023 3、管径：DN300 4、其他：未尽事宜详见图纸、招标文件、答疑、图集、政府相关文件及规范等其他资料 |  | 1个口 | 256
39 | 040501001002 | 混凝土管道铺设（人机配合下管） | 1、管道类型、管道材质：II级钢筋混凝土管 2、连接方式：承插口，柔性管接头，详见GB/T11836-2023 3、管径：DN400 4、其他：未尽事宜详见图纸、招标文件、答疑、图集、政府相关文件及规范等其他资料 |  | m | 238.34
40 | WB040501025001 | 混凝土管道接口 | 1、管道类型、管道材质：钢筋混凝土管 2、连接方式、角度：承插式橡胶圈接口，详见GB/T11836-2023 3、管径：DN400 4、其他：未尽事宜详见图纸、招标文件、答疑、图集、政府相关文件及规范等其他资料 |  | 1个口 | 119
41 | 040501001003 | 混凝土管道铺设（人机配合下管） | 1、管道类型、管道材质：II级钢筋混凝土管 2、连接方式：承插口，柔性管接头，详见GB/T11836-2023 3、管径：DN500 4、其他：未尽事宜详见图纸、招标文件、答疑、图集、政府相关文件及规范等其他资料 |  | m | 434
42 | WB040501025003 | 混凝土管道接口 | 1、管道类型、管道材质：钢筋混凝土管 2、连接方式、角度：承插式橡胶圈接口，详见GB/T11836-2023 3、管径：DN500 4、其他：未尽事宜详见图纸、招标文件、答疑、图集、政府相关文件及规范等其他资料 |  | 1个口 | 217
43 | 040501001004 | 混凝土管道铺设（人机配合下管） | 1、管道类型、管道材质：II级钢筋混凝土管 2、连接方式：承插口，柔性管接头，详见GB/T11836-2023 3、管径：DN600 4、其他：未尽事宜详见图纸、招标文件、答疑、图集、政府相关文件及规范等其他资料 |  | m | 250.43
44 | WB040501025004 | 混凝土管道接口 | 1、管道类型、管道材质：钢筋混凝土管 2、连接方式、角度：承插式橡胶圈接口，详见GB/T11836-2023 3、管径：DN600 4、其他：未尽事宜详见图纸、招标文件、答疑、图集、政府相关文件及规范等其他资料 |  | 1个口 | 125
45 | 040501001005 | 混凝土管道铺设（人机配合下管） | 1、管道类型、管道材质：II级钢筋混凝土管 2、连接方式：承插口，柔性管接头，详见GB/T11836-2023 3、管径：DN700 4、其他：未尽事宜详见图纸、招标文件、答疑、图集、政府相关文件及规范等其他资料 |  | m | 183
46 | WB040501025005 | 混凝土管道接口 | 1、管道类型、管道材质：钢筋混凝土管 2、连接方式、角度：承插式橡胶圈接口，详见GB/T11836-2023 3、管径：DN700 4、其他：未尽事宜详见图纸、招标文件、答疑、图集、政府相关文件及规范等其他资料 |  | 1个口 | 91
47 | WB040504010005 | 混凝土模块式检查井 | 1、名称：预制装配式混凝土检查井 2、规格：筒径700mm 3、管径DN300 4、要求：参考图集20S515，综合考虑道路及非道路井盖配置（含防坠网），井口防护及加固 5、其他：未尽事宜详见图纸、招标文件、答疑、图集、政府相关文件及规范等其他资料 |  | 座 | 9
48 | WB040504010006 | 混凝土模块式检查井 | 1、名称：预制装配式混凝土检查井 2、规格：筒径800mm 3、管径DN300＜管径≤DN400 4、要求：参考图集20S515，综合考虑道路及非道路井盖配置（含防坠网），井口防护及加固 5、其他：未尽事宜详见图纸、招标文件、答疑、图集、政府相关文件及规范等其他资料 |  | 座 | 12
49 | WB040504010007 | 混凝土模块式检查井 | 1、名称：预制装配式混凝土检查井 2、规格：筒径1000mm 3、管径DN400＜管径≤DN1100 4、要求：参考图集20S515，综合考虑道路及非道路井盖配置（含防坠网），井口防护及加固 5、其他：未尽事宜详见图纸、招标文件、答疑、图集、政府相关文件及规范等其他资料 |  | 座 | 54
50 | WB040504010008 | 混凝土模块式检查井 | 1、名称：预制装配式混凝土检查井（监测井） 2、规格：筒径1000mm 3、管径DN400＜管径≤DN1100 4、要求：参考图集20S515，综合考虑道路及非道路井盖配置（含防坠网），井口防护及加固，包含监测设备及相关对接远传等工作 5、其他：未尽事宜详见图纸、招标文件、答疑、图集、政府相关文件及规范等其他资料 |  | 座 | 2
51 | WB040504012001 | 预制混凝土装配式雨水口 | 1、名称：混凝土装配式平篦式双篦雨水口（铸铁井圈） 2、详见图集16S518 3、要求：参考图集16S518，篦口防护，拦截网、井圈加固等内容 4、其他：未尽事宜详见图纸、招标文件、答疑、图集、政府相关文件及规范等其他资料 |  | 座 | 46
52 | WB040501021001 | 管道垫层 | 1、名称：中粗砂基础层 2、厚度：200mm厚 3、其他：未尽事宜详见图纸、招标文件、答疑、图集、政府相关文件及规范等其他资料 |  | m³ | 253.08
53 | 010103001002 | 回填方 | 1、名称：回填砂 2、厚度：厚180°包管 3、其他：未尽事宜详见图纸、招标文件、答疑、图集、政府相关文件及规范等其他资料 |  | m³ | 259.06
| 1.1.6 | 现场雨污水管网改造
54 | ZB040501014002 | 现场雨污水管网改造 | 施工期间需保证厂区排水功能正常，施工范围内的既有雨、污水管网的改造、加固、移位、保护及后期与正式管网的对接等措施，承包人按清单报价，考虑充分，后期费用不做调整。 |  | 处 | 1
| 1.1.7 | 土方
55 | 010101003001 | 挖沟槽土方 | 1、部位：挖土方 2、土壤类别：投标人结合设计图纸、地勘报告自行踏勘现场后综合考虑 3、挖土深度：详见设计图纸 4、其他：未尽事宜详见图纸、招标文件、答疑、图集、政府相关文件及规范等其他资料 |  | m³ | 3065
56 | 040103001001 | 回填方 | 1、部位：回填土方 2、填方材料品种：素土 3、密实度要求：详见设计要求 4、其他：未尽事宜详见图纸、招标文件、答疑、图集、政府相关文件及规范等其他资料 |  | m³ | 2109
57 | 040103002001 | 余方弃置 | 1、废弃料品种：综合类土 2、运距：投标人自行踏勘现场、综合考虑报价，中标后不予调整 3、投标报价应综合考虑渣土处理费、土场管理维护费、选择弃土场费、土源费、保洁费以及城管、市容、路政、环保部门征收等发生的一切费用，且严格执行当地地区渣土运输管理规定，投标人自行踏勘现场，综合考虑报价，中标后不予调整 4、其他：未尽事宜详见图纸、招标文件、答疑、图集、政府相关文件及规范等其他资料 |  | m³ | 308.7
| 002 | 海绵城市
58 | WB040602066003 | 其他设备 | 1、名称：集成式绿色节水碳纤模块 2、规格：1217mm*260mm*642mm 3、要求：详见设计说明，包含模块采购，安装，下部垫层，土方挖填，余方弃置等，详见图纸要求，综合考虑相关设备的采购安装调试 4、其他：未尽事宜详见图纸、招标文件、答疑、图集、政府相关文件及规范等其他资料 |  | m³ | 574.2
59 | WB040602067012 | 其他设备 | 1、名称：雨水净化导流装置（虹吸型） 2、规格：详见图纸 3、要求：详见设计说明，图纸要求，综合考虑相关设备的采购安装调试 4、其他：未尽事宜详见图纸、招标文件、答疑、图集、政府相关文件及规范等其他资料 |  | 套 | 23
60 | WB040602067013 | 其他设备 | 1、名称：雨水排气装置（竖向） 2、规格：详见图纸 3、要求：详见设计说明，图纸要求，综合考虑相关设备的采购安装调试 4、其他：未尽事宜详见图纸、招标文件、答疑、图集、政府相关文件及规范等其他资料 |  | 套 | 15
61 | WB040602067014 | 其他设备 | 1、名称：雨水净化导流装置（普通型） 2、规格：详见图纸 3、要求：详见设计说明，图纸要求，综合考虑相关设备的采购安装调试 4、其他：未尽事宜详见图纸、招标文件、答疑、图集、政府相关文件及规范等其他资料 |  | 套 | 7
62 | WB040602067015 | 其他设备 | 1、名称：多功能成品溢流井 2、规格：详见图纸 3、要求：详见设计说明，包含井体、井底基础垫层、砂浆找平层等，详见图纸要求，综合考虑相关设备的采购安装调试 4、其他：未尽事宜详见图纸、招标文件、答疑、图集、政府相关文件及规范等其他资料 |  | 套 | 11
63 | WB040602067016 | 其他设备 | 1、名称：多功能成品截污分流井 2、规格：详见图纸 3、要求：详见设计说明，包含井体、井底基础垫层、砂浆找平层等，详见图纸要求，综合考虑相关设备的采购安装调试 4、其他：未尽事宜详见图纸、招标文件、答疑、图集、政府相关文件及规范等其他资料 |  | 套 | 7
64 | 031001006013 | 塑料管 | 1、名称：硬聚氯乙烯管 2、规格：DN200 3、要求：详见设计说明，图纸要求，综合考虑相关材料的采购安装调试 4、其他：未尽事宜详见图纸、招标文件、答疑、图集、政府相关文件及规范等其他资料 |  | m | 250
65 | 031001006014 | 塑料管 | 1、名称：硬聚氯乙烯管 2、规格：DN160 3、要求：详见设计说明，图纸要求，综合考虑相关材料的采购安装调试，包含碳纤模块内开槽管 4、其他：未尽事宜详见图纸、招标文件、答疑、图集、政府相关文件及规范等其他资料 |  | m | 134
66 | 031001006015 | 塑料管 | 1、名称：硬聚氯乙烯管 2、规格：DN50 3、要求：详见设计说明，图纸要求，综合考虑相关材料的采购安装调试，包含碳纤模块内开槽管 4、其他：未尽事宜详见图纸、招标文件、答疑、图集、政府相关文件及规范等其他资料 |  | m | 12
67 | 040204004003 | 安砌混凝土侧石 | 1、名称：开孔路缘石 2、规格：详见图纸 3、要求：详见设计说明，图纸要求，综合考虑相关材料的采购安装调试 4、其他：未尽事宜详见图纸、招标文件、答疑、图集、政府相关文件及规范等其他资料 |  | m | 58
68 | 040701006003 | 土工合成材料 | 1、名称：防渗膜土工布 2、规格：详见图纸 3、要求：详见设计说明，图纸要求，综合考虑相关材料的采购安装调试 4、其他：未尽事宜详见图纸、招标文件、答疑、图集、政府相关文件及规范等其他资料 |  | m² | 60
69 | WB030608005003 | 远程监控和数据采集系统 | 1、名称：1018数据传输装置及智能化信息平台 2、规格：详见图纸 3、要求：详见设计说明，图纸要求，综合考虑相关材料的采购安装调试 4、其他：未尽事宜详见图纸、招标文件、答疑、图集、政府相关文件及规范等其他资料 |  | 套 | 1
| 003 | 室外照明
70 | 030404017001 | 照明配电箱 LD-AL | 1.设备名称：照明配电箱 2.规格：详见配电箱系统图 3.说明：含接线端子、接线鼻子、含箱内元器件安装 4.试验、调试 5.其他：未尽事宜详见图纸、招标文件、答疑、图集、政府相关文件及规范等其他资料 |  | 台 | 1
71 | 030404017002 | 照明配电箱 JG-AL | 1.设备名称：照明配电箱 2.规格：详见配电箱系统图 3.说明：含接线端子、接线鼻子、含箱内元器件安装 4.试验、调试 5.其他：未尽事宜详见图纸、招标文件、答疑、图集、政府相关文件及规范等其他资料 |  | 台 | 1
72 | 030412007001 | 市电太阳能互补高杆路灯 | 1、名称：12米钢杆市电/太阳能路灯 2、高度：灯高H=12米 3、规格、型号：LED160w IP65，样式业主选型确定后施工 4、基础：做法详见设计图纸及基础大样图 5、说明：包含保护开关、其他配件、辅材等，包含路灯基础、预埋件，挖填土，防雷接地等 6、其他：未尽事宜具体详见图纸、图集、答疑、招标文件、政府相关文件、规范等其他资料，满足验收要求 |  | 套 | 34
73 | 030412007002 | 市电太阳能互补高杆路灯 | 1、名称：12米钢杆市电/太阳能路灯 2、高度：灯高H=12米 3、规格、型号：LED250w IP65，样式业主选型确定后施工 4、基础：做法详见设计图纸及基础大样图 5、说明：包含保护开关、其他配件、辅材等，包含路灯基础、预埋件，挖填土，防雷接地等 6、其他：未尽事宜具体详见图纸、图集、答疑、招标文件、政府相关文件、规范等其他资料，满足验收要求 |  | 套 | 10
74 | 030412004001 | 矮柱灯 | 1、名称：矮柱灯 2、规格、型号：LED 9.8W 尺寸：H-500mm，玻璃采用透明安全玻璃。灯体为哑光不锈钢 3、含接线盒 4、其他：未尽事宜具体详见图纸、图集、答疑、招标文件、政府相关文件、规范等其他资料，满足验收要求 |  | 套 | 38
75 | 030412004002 | 投射灯 | 1、名称：投射灯 2、规格、型号：LED 14.3W 尺寸:W-205mm H-170mm D-205mm 材料:玻璃采用透明安全玻璃。灯体为哑光不锈钢 3、含接线盒 4、其他：未尽事宜具体详见图纸、图集、答疑、招标文件、政府相关文件、规范等其他资料，满足验收要求 |  | 套 | 8
76 | 030412006001 | LED灯带 | 1.名称:LED灯带 2.规格:12W 4000K 3.其他：未尽事宜详见图纸、物料表、招标文件、答疑、图集、政府相关文件及规范等其他资料 |  | m | 64.3
77 | 030408001001 | 电力电缆 | 1．名称：电力电缆 2．型号：WDZA-YJY22-2x10 3．敷设方式、部位：穿管或桥架内敷设 4．工作内容：含电缆头制作、安装、电缆敷设及防护等工作内容 5．其他：具体详见图纸、图集、答疑、招标文件、政府相关文件、规范等其他资料，满足验收要求 |  | m | 2636.51
78 | 030408001002 | 电力电缆 | 1．名称：电力电缆 2．型号：WDZA-YJY22-2x4 3．敷设方式、部位：穿管或桥架内敷设 4．工作内容：含电缆头制作、安装、电缆敷设及防护等工作内容 5．其他：具体详见图纸、图集、答疑、招标文件、政府相关文件、规范等其他资料，满足验收要求 |  | m | 342.17
79 | 030408003008 | 电缆保护管 | 1、名称：热镀锌钢管 2、规格、型号：DN50 3、埋地敷设，含预留孔、预留套管及封堵、土方挖填等 4、其他：未尽事宜具体详见图纸、图集、答疑、招标文件、政府相关文件、规范等其他资料，满足验收要求 |  | m | 2560.2
80 | 030408003009 | 电缆保护管 | 1、名称：热镀锌钢管 2、规格、型号：DN40 3、埋地敷设，含预留孔、预留套管及封堵、土方挖填等 4、其他：未尽事宜具体详见图纸、图集、答疑、招标文件、政府相关文件、规范等其他资料，满足验收要求 |  | m | 329.32
81 | 030408003010 | 电缆保护管 | 1、名称：MPP管 2、规格、型号：DN50 3、埋地敷设，含预留孔、预留套管及封堵、混凝土包封、土方挖填等 4、其他：未尽事宜具体详见图纸、图集、答疑、招标文件、政府相关文件、规范等其他资料，满足验收要求 |  | m | 18.64
| 004 | 室外弱电管网、室外电信（火灾报警及广播）
82 | 030411001001 | 配管 | 1.名称:PVC管 2.规格:DN25 3.安装方式:埋地敷设 4.其他：未尽事宜详见图纸、招标文件、答疑、图集、政府相关文件及规范等其他资料 |  | m | 2927.82
83 | 030411001002 | 配管 | 1.名称:PVC管 2.规格:DN40 3.安装方式:埋地敷设 4.其他：未尽事宜详见图纸、招标文件、答疑、图集、政府相关文件及规范等其他资料 |  | m | 411.14
84 | 030411001003 | 配管 | 1.名称:电气管 2.规格:DN100 3.安装方式:埋地敷设 4.其他：未尽事宜详见图纸、招标文件、答疑、图集、政府相关文件及规范等其他资料 |  | m | 1189.21
85 | 030411004001 | 配线 | 1.名称:光缆 2.型号:4芯单模光缆 3.含光纤连接/跳线/尾纤 4.其他：未尽事宜详见图纸、招标文件、答疑、图集、政府相关文件及规范等其他资料 |  | m | 3155.69
86 | 030411004002 | 配线 | 1.名称:光缆 2.型号:12芯单模光缆 3.含光纤连接/跳线/尾纤 4.其他：未尽事宜详见图纸、招标文件、答疑、图集、政府相关文件及规范等其他资料 |  | m | 1674.12
87 | 030411004003 | 配线 | 1.名称:光缆 2.型号:48芯单模光缆 3.含光纤连接/跳线/尾纤 4.其他：未尽事宜详见图纸、招标文件、答疑、图集、政府相关文件及规范等其他资料 |  | m | 149.21
88 | 030411004004 | 配线 | 1.名称:网线 2.型号:CAT6 3.配线部位:管道/桥架敷设 4.其他：未尽事宜详见图纸、招标文件、答疑、图集、政府相关文件及规范等其他资料 |  | m | 741.61
89 | 030411004005 | 配线 | 1.名称:电气配线 2.型号:RVVP2*1.5 3.配线部位:管道/桥架敷设 4.其他：未尽事宜详见图纸、招标文件、答疑、图集、政府相关文件及规范等其他资料 |  | m | 741.61
90 | 030411004006 | 配线 | 1.名称:电气配线 2.型号:RVVP4*1.0 3.配线部位:管道/桥架敷设 4.其他：未尽事宜详见图纸、招标文件、答疑、图集、政府相关文件及规范等其他资料 |  | m | 149.21
91 | 030411004007 | 配线 | 1.名称:电气配线 2.型号:ZAN-RVSP-2x1.5 3.配线部位:管道/桥架敷设 4.其他：未尽事宜详见图纸、招标文件、答疑、图集、政府相关文件及规范等其他资料 |  | m | 664.29
92 | 030411004008 | 配线 | 1.名称:电气配线 2.型号:ZR-KVVRP-4x2.5 3.配线部位:管道/桥架敷设 4.其他：未尽事宜详见图纸、招标文件、答疑、图集、政府相关文件及规范等其他资料 |  | m | 413.14
93 | 030411004009 | 配线 | 1.名称:电气配线 2.型号:ZANH-RVS-2*2.5 3.配线部位:管道/桥架敷设 4.其他：未尽事宜详见图纸、招标文件、答疑、图集、政府相关文件及规范等其他资料 |  | m | 264.29
94 | 030408002001 | 控制电缆 | 1.名称:控制电缆 2.型号:ZAN-KVV-24X1.5 3.工作内容:含电缆头 4.其他：未尽事宜详见图纸、招标文件、答疑、图集、政府相关文件及规范等其他资料 |  | m | 2694.09
95 | 030408002002 | 控制电缆 | 1.名称:控制电缆 2.型号:ZAN-DJYVP-7X2X1.5 3.工作内容:含电缆头 4.其他：未尽事宜详见图纸、招标文件、答疑、图集、政府相关文件及规范等其他资料 |  | m | 604.94
96 | 030408001003 | 电力电缆 | 1.名称:电力电缆 2.型号:YJV22-3x2.5 3.其他：未尽事宜详见图纸、招标文件、答疑、图集、政府相关文件及规范等其他资料 |  | m | 899.24
97 | 030411006001 | 接线盒 | 1.名称:钢制接线盒 2.安装形式:明/暗装 |  | 个 | 24
98 | 010401011001 | 砖检查井 | 1.名称:人孔井 2.规格:2000x2400x1920d 3.其他：未尽事宜详见图纸、招标文件、答疑、图集、政府相关文件及规范等其他资料 |  | m³ | 46.08
99 | 010401011002 | 砖检查井 | 1.名称:人孔井 2.规格:2000x2400x1920d 3.其他：未尽事宜详见图纸、招标文件、答疑、图集、政府相关文件及规范等其他资料 |  | m³ | 33.18
100 | 010101003003 | 挖沟槽土方 | 1.名称:沟槽挖土 2.其他：未尽事宜详见图纸、招标文件、答疑、图集、政府相关文件及规范等其他资料 |  | m³ | 1033.11
101 | 010103001005 | 回填方 | 1.名称:原土回填 2.其他：未尽事宜详见图纸、招标文件、答疑、图集、政府相关文件及规范等其他资料 |  | m³ | 1003.11
102 | 010101001001 | 平整场地 | 1.名称:平整场地 2.其他：未尽事宜详见图纸、招标文件、答疑、图集、政府相关文件及规范等其他资料 |  | m² | 1147.9
103 | 040103002002 | 余方弃置 | 1.名称:余方弃置 2.其他：未尽事宜详见图纸、招标文件、答疑、图集、政府相关文件及规范等其他资料 |  | m³ | 30
| 005 | 充电桩配电箱
104 | 030404017003 | 落地动力配电箱-CDZ-1AP（地库） | 1.设备名称：落地配电箱\配电柜 2.规格：详见配电箱系统图 3.安装方式：落地安装 4.说明：含基础槽钢制作安装、接线端子、接线鼻子、含箱内元器件安装 5.试验、调试 6.其他：未尽事宜详见图纸、招标文件、答疑、图集、政府相关文件及规范等其他资料 |  | 台 | 1
105 | 030404017004 | 落地动力配电箱-CDZ-2AP（地库） | 1.设备名称：落地配电箱\配电柜 2.规格：详见配电箱系统图 3.安装方式：落地安装 4.说明：含基础槽钢制作安装、接线端子、接线鼻子、含箱内元器件安装 5.试验、调试 6.其他：未尽事宜详见图纸、招标文件、答疑、图集、政府相关文件及规范等其他资料 |  | 台 | 1
106 | 030404017005 | 落地动力配电箱-CDZW-1-4（室外） | 1.设备名称：落地配电箱\配电柜 2.规格：详见配电箱系统图 3.安装方式：落地安装 4.说明：含基础槽钢制作安装、接线端子、接线鼻子、含箱内元器件安装 5.试验、调试 6.其他：未尽事宜详见图纸、招标文件、答疑、图集、政府相关文件及规范等其他资料 |  | 台 | 4
107 | 030404017006 | 落地动力配电箱-CDZW-5（室外） | 1.设备名称：落地配电箱\配电柜 2.规格：详见配电箱系统图 3.安装方式：落地安装 4.说明：含基础槽钢制作安装、接线端子、接线鼻子、含箱内元器件安装 5.试验、调试 6.其他：未尽事宜详见图纸、招标文件、答疑、图集、政府相关文件及规范等其他资料 |  | 台 | 1
108 | 030404017007 | 落地动力配电箱-CDZW-6（室外） | 1.设备名称：落地配电箱\配电柜 2.规格：详见配电箱系统图 3.安装方式：落地安装 4.说明：含基础槽钢制作安装、接线端子、接线鼻子、含箱内元器件安装 5.试验、调试 6.其他：未尽事宜详见图纸、招标文件、答疑、图集、政府相关文件及规范等其他资料 |  | 台 | 1
| 006 | 室外电力（一级箱电缆）
109 | 030408001004 | 电力电缆 | 1、名称：电力电缆 2、型号：NG-A(BTLY)22-4x185+1x95 3、含电缆固定抱箍，电缆终端盒固定支架，电缆标示牌，电缆标示桩，电缆敷设及防护等工作内容 4、其他：未尽事宜详见图纸、招标文件、答疑、图集、政府相关文件及规范等其他资料 |  | m | 1480.5
110 | 030408001005 | 电力电缆 | 1、名称：电力电缆 2、型号：WDZA-YJY22-4x185+1x95 3、含电缆固定抱箍，电缆终端盒固定支架，电缆标示牌，电缆标示桩，电缆敷设及防护等工作内容 4、其他：未尽事宜详见图纸、招标文件、答疑、图集、政府相关文件及规范等其他资料 |  | m | 722.4
111 | 030408001006 | 电力电缆 | 1、名称：电力电缆 2、型号：WDZA-YJY-1KV-4*185+1*95 3、含电缆固定抱箍，电缆终端盒固定支架，电缆标示牌，电缆标示桩，电缆敷设及防护等工作内容 4、其他：未尽事宜详见图纸、招标文件、答疑、图集、政府相关文件及规范等其他资料 |  | m | 550.6
112 | 030408001007 | 电力电缆 | 1、名称：电力电缆 2、型号：NG-A(BTLY)22-4x150+1x70 3、含电缆固定抱箍，电缆终端盒固定支架，电缆标示牌，电缆标示桩，电缆敷设及防护等工作内容 4、其他：未尽事宜详见图纸、招标文件、答疑、图集、政府相关文件及规范等其他资料 |  | m | 1040.8
113 | 030408001008 | 电力电缆 | 1、名称：电力电缆 2、型号：WDZA-YJY22-4x150+1x70 3、含电缆固定抱箍，电缆终端盒固定支架，电缆标示牌，电缆标示桩，电缆敷设及防护等工作内容 4、其他：未尽事宜详见图纸、招标文件、答疑、图集、政府相关文件及规范等其他资料 |  | m | 2366
114 | 030408001009 | 电力电缆 | 1、名称：电力电缆 2、型号：WDZA-YJY-4x150+1x70 3、含电缆固定抱箍，电缆终端盒固定支架，电缆标示牌，电缆标示桩，电缆敷设及防护等工作内容 4、其他：未尽事宜详见图纸、招标文件、答疑、图集、政府相关文件及规范等其他资料 |  | m | 571.5
115 | 030408001010 | 电力电缆 | 1、名称：电力电缆 2、型号：WDZA-YJY22-4x120+1x70 3、含电缆固定抱箍，电缆终端盒固定支架，电缆标示牌，电缆标示桩，电缆敷设及防护等工作内容 4、其他：未尽事宜详见图纸、招标文件、答疑、图集、政府相关文件及规范等其他资料 |  | m | 177.4
116 | 030408001011 | 电力电缆 | 1、名称：电力电缆 2、型号：WDZA-YJY-1KV-4*120+1*70 3、含电缆固定抱箍，电缆终端盒固定支架，电缆标示牌，电缆标示桩，电缆敷设及防护等工作内容 4、其他：未尽事宜详见图纸、招标文件、答疑、图集、政府相关文件及规范等其他资料 |  | m | 197.28
117 | 030408001012 | 电力电缆 | 1、名称：电力电缆 2、型号：WDZA-YJY22-4x95+1x50 3、含电缆固定抱箍，电缆终端盒固定支架，电缆标示牌，电缆标示桩，电缆敷设及防护等工作内容 4、其他：未尽事宜详见图纸、招标文件、答疑、图集、政府相关文件及规范等其他资料 |  | m | 1474.2
118 | 030408001013 | 电力电缆 | 1、名称：电力电缆 2、型号：NG-A(BTLY)22-4x95+1x50 3、含电缆固定抱箍，电缆终端盒固定支架，电缆标示牌，电缆标示桩，电缆敷设及防护等工作内容 4、其他：未尽事宜详见图纸、招标文件、答疑、图集、政府相关文件及规范等其他资料 |  | m | 1217.2
119 | 030408001014 | 电力电缆 | 1、名称：电力电缆 2、型号：NG-A(BTLY)-4*95+1*50 3、含电缆固定抱箍，电缆终端盒固定支架，电缆标示牌，电缆标示桩，电缆敷设及防护等工作内容 4、其他：未尽事宜详见图纸、招标文件、答疑、图集、政府相关文件及规范等其他资料 |  | m | 346.76
120 | 030408001015 | 电力电缆 | 1、名称：电力电缆 2、型号：WDZA-YJY-1KV-4*95+1*50 3、含电缆固定抱箍，电缆终端盒固定支架，电缆标示牌，电缆标示桩，电缆敷设及防护等工作内容 4、其他：未尽事宜详见图纸、招标文件、答疑、图集、政府相关文件及规范等其他资料 |  | m | 155.4
121 | 030408001016 | 电力电缆 | 1、名称：预分支电力电缆 2、型号：YFD（预分支）WDZA-YJY-1KV-4*95+1*50 3、含电缆固定抱箍，电缆终端盒固定支架，电缆标示牌，电缆标示桩，电缆敷设及防护等工作内容 4、其他：未尽事宜详见图纸、招标文件、答疑、图集、政府相关文件及规范等其他资料 |  | m | 30.09
122 | 030408001017 | 电力电缆 | 1、名称：电力电缆 2、型号：NG-A(BTLY)-4*70+1*35 3、含电缆固定抱箍，电缆终端盒固定支架，电缆标示牌，电缆标示桩，电缆敷设及防护等工作内容 4、其他：未尽事宜详见图纸、招标文件、答疑、图集、政府相关文件及规范等其他资料 |  | m | 39.6
123 | 030408001028 | 电力电缆 | 1、名称：电力电缆 2、型号：WDZA-YJY22--4*70+1*35 3、含电缆固定抱箍，电缆终端盒固定支架，电缆标示牌，电缆标示桩，电缆敷设及防护等工作内容 4、其他：未尽事宜详见图纸、招标文件、答疑、图集、政府相关文件及规范等其他资料 |  | m | 35
124 | 030408001018 | 电力电缆 | 1、名称：电力电缆 2、型号：WDZA-YJY-1KV-4*50+1*25 3、含电缆固定抱箍，电缆终端盒固定支架，电缆标示牌，电缆标示桩，电缆敷设及防护等工作内容 4、其他：未尽事宜详见图纸、招标文件、答疑、图集、政府相关文件及规范等其他资料 |  | m | 176.19
125 | 030408001029 | 电力电缆 | 1、名称：电力电缆 2、型号：WDZA-YJY22-4*50+1*25 3、含电缆固定抱箍，电缆终端盒固定支架，电缆标示牌，电缆标示桩，电缆敷设及防护等工作内容 4、其他：未尽事宜详见图纸、招标文件、答疑、图集、政府相关文件及规范等其他资料 |  | m | 55
126 | 030408001019 | 电力电缆 | 1、名称：电力电缆 2、型号：NG-A(BTLY)-4*50+1*25 3、含电缆固定抱箍，电缆终端盒固定支架，电缆标示牌，电缆标示桩，电缆敷设及防护等工作内容 4、其他：未尽事宜详见图纸、招标文件、答疑、图集、政府相关文件及规范等其他资料 |  | m | 89.04
127 | 030408001020 | 电力电缆 | 1、名称：电力电缆 2、型号：NG-A(BTLY)22-4x35+1x16 3、含电缆固定抱箍，电缆终端盒固定支架，电缆标示牌，电缆标示桩，电缆敷设及防护等工作内容 4、其他：未尽事宜详见图纸、招标文件、答疑、图集、政府相关文件及规范等其他资料 |  | m | 226.5
128 | 030408001021 | 电力电缆 | 1、名称：电力电缆 2、型号：WDZA-YJY22-4x35+1x16 3、含电缆固定抱箍，电缆终端盒固定支架，电缆标示牌，电缆标示桩，电缆敷设及防护等工作内容 4、其他：未尽事宜详见图纸、招标文件、答疑、图集、政府相关文件及规范等其他资料 |  | m | 259.7
129 | 030408001022 | 电力电缆 | 1、名称：电力电缆 2、型号：WDZA-YJY-1KV-4*35+1*16 3、含电缆固定抱箍，电缆终端盒固定支架，电缆标示牌，电缆标示桩，电缆敷设及防护等工作内容 4、其他：未尽事宜详见图纸、招标文件、答疑、图集、政府相关文件及规范等其他资料 |  | m | 19.43
130 | 030408001023 | 电力电缆 | 1、名称：电力电缆 2、型号：WDZA-YJY-1KV-4*25+1*16 3、含电缆固定抱箍，电缆终端盒固定支架，电缆标示牌，电缆标示桩，电缆敷设及防护等工作内容 4、其他：未尽事宜详见图纸、招标文件、答疑、图集、政府相关文件及规范等其他资料 |  | m | 108.87
131 | 030408001030 | 电力电缆 | 1、名称：电力电缆 2、型号：WDZA-YJY22-4*25+1*16 3、含电缆固定抱箍，电缆终端盒固定支架，电缆标示牌，电缆标示桩，电缆敷设及防护等工作内容 4、其他：未尽事宜详见图纸、招标文件、答疑、图集、政府相关文件及规范等其他资料 |  | m | 92
132 | 030408001024 | 电力电缆 | 1、名称：电力电缆 2、型号：WDZA-YJY-1KV-5*16 3、含电缆固定抱箍，电缆终端盒固定支架，电缆标示牌，电缆标示桩，电缆敷设及防护等工作内容 4、其他：未尽事宜详见图纸、招标文件、答疑、图集、政府相关文件及规范等其他资料 |  | m | 237.11
133 | 030408001025 | 电力电缆 | 1、名称：电力电缆 2、型号：WDZA-YJY-1KV-5*10 3、含电缆固定抱箍，电缆终端盒固定支架，电缆标示牌，电缆标示桩，电缆敷设及防护等工作内容 4、其他：未尽事宜详见图纸、招标文件、答疑、图集、政府相关文件及规范等其他资料 |  | m | 615.95
134 | 030408001026 | 电力电缆 | 1、名称：电力电缆 2、型号：NG-A(BTLY)-5*10 3、含电缆固定抱箍，电缆终端盒固定支架，电缆标示牌，电缆标示桩，电缆敷设及防护等工作内容 4、其他：未尽事宜详见图纸、招标文件、答疑、图集、政府相关文件及规范等其他资料 |  | m | 232.7
135 | 030408001027 | 电力电缆 | 1、名称：电力电缆 2、型号：WDZA-YJY-1KV-5*6 3、含电缆固定抱箍，电缆终端盒固定支架，电缆标示牌，电缆标示桩，电缆敷设及防护等工作内容 4、其他：未尽事宜详见图纸、招标文件、答疑、图集、政府相关文件及规范等其他资料 |  | m | 282.98
136 | 030408006001 | 电力电缆头 | 1、名称：10KV冷缩式电缆终端头 2、型号：电缆截面(mm2) ≤240 3、其他：未尽事宜详见图纸、招标文件、答疑、图集、政府相关文件及规范等其他资料 |  | 个 | 88
137 | 030408006002 | 电力电缆头 | 1、名称：10KV冷缩式电缆终端头 2、型号：电缆截面(mm2) ≤120 3、其他：未尽事宜详见图纸、招标文件、答疑、图集、政府相关文件及规范等其他资料 |  | 个 | 54
138 | 030408006003 | 电力电缆头 | 1、名称：10KV冷缩式电缆终端头 2、型号：电缆截面(mm2) ≤70 3、其他：未尽事宜详见图纸、招标文件、答疑、图集、政府相关文件及规范等其他资料 |  | 个 | 10
139 | 030408006004 | 电力电缆头 | 1、名称：10KV冷缩式电缆终端头 2、型号：电缆截面(mm2) ≤35 3、其他：未尽事宜详见图纸、招标文件、答疑、图集、政府相关文件及规范等其他资料 |  | 个 | 8
140 | 030408006005 | 电力电缆头 | 1、名称：10KV冷缩式电缆终端头 2、型号：电缆截面(mm2) ≤16 3、其他：未尽事宜详见图纸、招标文件、答疑、图集、政府相关文件及规范等其他资料 |  | 个 | 8
141 | 030408006006 | 电力电缆头 | 1、名称：10KV冷缩式电缆终端头 2、型号：电缆截面(mm2) ≤10 3、其他：未尽事宜详见图纸、招标文件、答疑、图集、政府相关文件及规范等其他资料 |  | 个 | 16
142 | 030502007001 | 光缆 | 1、名称：通信光缆 2、型号：1路铠装单模4芯光纤 3、含光纤连接/跳线/尾纤 4、其他：未尽事宜详见图纸、招标文件、答疑、图集、政府相关文件及规范等其他资料 |  | m | 4200
| 007 | 室外电力（强电管网）
143 | 030408003001 | 电缆保护管 | 1、名称：MPP实壁电缆保护管 2、规格：DN100，环刚度不小于SN25 3、综合考虑电缆路径保护标识地贴、警示带 4、其他：未尽事宜详见图纸、招标文件、答疑、图集、政府相关文件及规范等其他资料 |  | m | 5675.58
144 | 030408003002 | 电缆保护管 | 1、名称：MPP实壁电缆保护管 2、规格：DN150，环刚度不小于SN25 3、综合考虑电缆路径保护标识地贴、警示带 4、其他：未尽事宜详见图纸、招标文件、答疑、图集、政府相关文件及规范等其他资料 |  | m | 226.72
145 | 030408003003 | 电缆保护管 | 1、名称：MPP实壁电缆保护管 2、规格：DN200，环刚度不小于SN25 3、综合考虑电缆路径保护标识地贴、警示带 4、其他：未尽事宜详见图纸、招标文件、答疑、图集、政府相关文件及规范等其他资料 |  | m | 572.18
146 | 010101003002 | 挖沟槽土方 | 1、部位：挖土方 2、土壤类别：投标人结合设计图纸、地勘报告自行踏勘现场后综合考虑 3、挖土深度：详见设计图纸 4、其他：未尽事宜详见图纸、招标文件、答疑、图集、政府相关文件及规范等其他资料 |  | m³ | 1085.42
147 | 010404001001 | 基础垫层 | 1、名称：电缆壕沟砼垫层 2、规格：C20（非泵送） 3、其他：未尽事宜详见图纸、招标文件、答疑、图集、政府相关文件及规范等其他资料 |  | m³ | 46.3
148 | 010103001003 | 回填方 | 1、名称：回填砂 2、厚度：详见图纸 3、其他：未尽事宜详见图纸、招标文件、答疑、图集、政府相关文件及规范等其他资料 |  | m³ | 344.56
149 | 010103001004 | 回填方 | 1、名称：回填土 2、厚度：详见图纸 3、其他：未尽事宜详见图纸、招标文件、答疑、图集、政府相关文件及规范等其他资料 |  | m³ | 694.56
150 | 030408003004 | 电缆保护管 | 1、名称：井壁预埋φ50的热镀锌钢管 2、其他：未尽事宜详见图纸、招标文件、答疑、图集、政府相关文件及规范等其他资料 |  | 根 | 20
151 | 030408003005 | 电缆保护管 | 1、名称：井壁预埋φ100的热镀锌钢管 2、其他：未尽事宜详见图纸、招标文件、答疑、图集、政府相关文件及规范等其他资料 |  | 根 | 186
152 | 030408003006 | 电缆保护管 | 1、名称：井壁预埋φ150的热镀锌钢管 2、其他：未尽事宜详见图纸、招标文件、答疑、图集、政府相关文件及规范等其他资料 |  | 根 | 16
153 | 030408003007 | 电缆保护管 | 1、名称：井壁预埋φ200的热镀锌钢管 2、其他：未尽事宜详见图纸、招标文件、答疑、图集、政府相关文件及规范等其他资料 |  | 根 | 9
154 | 040504002001 | 混凝土检查井 | 1、名称：电缆井 2、内径：2000(长)x2000(宽)x1300(深)（详图纸） 3、做法：详见大样图 4、土方开挖回填要求：1）土壤类别：综合考虑；2）回填要求：详见图纸设计要求；3）余土外运运距：综合考虑 5、含模板、脚手架、吊钩、井盖等所有相关费用 6、其他：未尽事宜详见图纸、招标文件、答疑、图集、政府相关文件及规范等其他资料 |  | 座 | 5
155 | 040504002002 | 混凝土检查井 | 1、名称：电缆井 2、内径：2000(长)x2000(宽)x2400(深)（详图纸） 3、做法：详见大样图 4、土方开挖回填要求：1）土壤类别：综合考虑；2）回填要求：详见图纸设计要求；3）余土外运运距：综合考虑 5、含模板、脚手架、吊钩、井盖等所有相关费用 6、其他：未尽事宜详见图纸、招标文件、答疑、图集、政府相关文件及规范等其他资料 |  | 座 | 7
156 | 040504002003 | 混凝土检查井 | 1、名称：电缆井 2、内径：3000(长)x3000(宽)x2400(深)（详图纸） 3、做法：详见大样图 4、土方开挖回填要求：1）土壤类别：综合考虑；2）回填要求：详见图纸设计要求；3）余土外运运距：综合考虑 5、含模板、脚手架、吊钩、井盖等所有相关费用 6、其他：未尽事宜详见图纸、招标文件、答疑、图集、政府相关文件及规范等其他资料 |  | 座 | 8
| 2 | 脚手架搭拆费
157 | 031301017001 | 脚手架搭拆 | 1、名称：脚手架搭拆 2、其他：具体详见图纸、图集、答疑、招标文件、政府相关文件、规范等其他资料，满足验收要求 |  | 项 | 1
测评合格编号：2021JS-01【广联达造价软件安徽版】

## F 措施项目清单与计价表【室外工程 -安装】
措施项目清单与计价表
工程名称：室外工程 -安装 |  |  | 标段：安徽烟草工商物流一体化项目—建设工程施工总承包 |  | 第 1 页 共 1 页
序号 | 项目编码 | 项目名称 |  | 计算基础 |  | 费率(%) | 金额(元)
1 | JC-01 | 夜间施工增加费 |  |  |  | 0.5
2 | JC-02 | 二次搬运费 |  |  |  | 1
3 | JC-03 | 冬雨季施工增加费 |  |  |  | 0.8
4 | JC-04 | 已完工程及设备保护费 |  |  |  | 0.1
5 | JC-05 | 工程定位复测费 |  |  |  | 1
6 | JC-06 | 非夜间施工照明费
7 | JC-07 | 临时保护设施费 |  |  |  | 0.2
8 | JC-08 | 赶工措施费
合 计
测评合格编号：2021JS-01【广联达造价软件安徽版】

## G 不可竞争项目清单与计价表【室外工程 -安装】
不可竞争项目清单与计价表
工程名称：室外工程 -安装 |  | 标段：安徽烟草工商物流一体化项目—建设工程施工总承包 |  |  | 第 1 页 共 1 页
序号 | 项目编码 |  | 项目名称 | 计算基础 |  | 费率(%) | 金额（元）
1 | JF-01 |  | 环境保护费 |  |  | 3.28
2 | JF-02 |  | 文明施工费 |  |  | 5.12
3 | JF-03 |  | 安全施工费 |  |  | 4.13
4 | JF-04 |  | 临时设施费 |  |  | 8.1
合计
测评合格编号：2021JS-01【广联达造价软件安徽版】

## H.1 其他项目清单与计价汇总表【室外工程 -安装】
其他项目清单与计价汇总表
工程名称：室外工程 -安装 |  | 标段：安徽烟草工商物流一体化项目—建设工程施工总承包 | 第 1 页 共 1 页
序号 | 项目名称 |  |  | 金额（元）
1 | 暂列金额
2 | 专业工程暂估价
3 | 计日工
4 | 总承包服务费
合 计
测评合格编号：2021JS-01【广联达造价软件安徽版】

## H.2 暂列金额明细表【室外工程 -安装】
暂列金额明细表
工程名称：室外工程 -安装 |  | 标段：安徽烟草工商物流一体化项目—建设工程施工总承包 |  |  | 第 1 页 共 1 页
序号 | 项目名称 |  | 计量单位 | 暂定金额(元) |  | 备注
1
合 计 | [5 empty] | —
说明：此表由招标人填写，如不能详列，也可只列暂列金额总额，投标人应将上述暂列金额计入投标总价中。
测评合格编号：2021JS-01【广联达造价软件安徽版】

## H.3 专业工程暂估价计价表【室外工程 -安装】
专业工程暂估价计价表
工程名称：室外工程 -安装 |  |  | 标段：安徽烟草工商物流一体化项目—建设工程施工总承包 |  | 第 1 页 共 1 页
序号 | 工程名称 | 工程内容 |  | 金额（元） |  | 备注
1
合 计
说明：此表中”金额“由招标人填写。投标时，投标人应按招标人所列金额计入投标总价中，结算时按合同约定结算金额填写。
测评合格编号：2021JS-01【广联达造价软件安徽版】

## H.5 总承包服务费计价表【室外工程 -安装】
总承包服务费计价表
工程名称：室外工程 -安装 |  | 标段：安徽烟草工商物流一体化项目—建设工程施工总承包 |  |  | 第 1 页 共 1 页
序号 | 工程名称 |  | 项目价值(元) | 服务内容 |  | 费率(%) | 金额(元)
1 | 发包人发包专业工程
2 | 发包人供应材料
合 计
说明：此表项目名称、服务内容由招标人填写，编制最高投标限价时，费率及金额由招标人按有关计价规定确定；投标时，费率及金额由投标人自主报价，计入投标总价中。
测评合格编号：2021JS-01【广联达造价软件安徽版】

## I 税金计价表【室外工程 -安装】
税金计价表
工程名称：室外工程 -安装 |  |  | 标段：安徽烟草工商物流一体化项目—建设工程施工总承包 |  |  | 第 1 页 共 1 页
序号 | 项目名称 | 计算基础 |  | 计算基数 | 费率(%) |  | 金额（元）
1 | 增值税 | 分部分项工程费+措施项目费+不可竞争费+其他项目费 |  |  | 9
合计
测评合格编号：2021JS-01【广联达造价软件安徽版】